## 1.1 表-02 建设项目招标控制价汇总表
建设项目招标控制价汇总表
工程名称：道真景典•迎江天地项目A-6#及相邻车库和景观二期工程防水专业分包 |  |  |  |  | 第1页 共1页
序号 | 单项工程名称 | 金额(元) | 其中：(元)
|  |  | 暂估价 |  |  | 安全文明 施工费 | 规费
1 | 住宅6#部分 |  |  |  |  | 2788.93
2 | 地下室部分 |  |  |  |  | 1786.24
合 计 | [5 empty] | 4575.17
【新点2013清单造价贵州版 V10.3.4】
注：本表适用于工程项目招标控制价或投标报价的汇总。

## 2.1 表-03 单项工程招标控制价汇总表
单项工程招标控制价汇总表
工程名称：住宅6#部分 |  |  |  |  | 第1页 共1页
序号 | 单位工程名称 | 金额(元) | 其中：(元)
|  |  | 暂估价 |  |  | 安全文明 施工费 | 规费
1 | 6#楼防水工程 |  |  |  |  | 2788.93
合 计 | [5 empty] | 2788.93
【新点2013清单造价贵州版 V10.3.4】
注：本表适用于单项工程招标控制价或投标报价的汇总。暂估价包括分部分项工程中的暂估价和专业工程工程暂估价。

## 3.1 表-08 分部分项工程和单价措施项目清单与计价表
分部分项工程和单价措施项目清单与计价表
工程名称：6#楼防水工程 |  |  |  | 标段： |  |  |  |  | 第1页 共1页
序号 | 项目编码 | 项目名称 | 项目特征描述 |  | 计量 单位 | 工程量 |  | 金额（元）
[8 empty] | 综合单价 |  | 合价 | 其中
暂估价
屋面及防水工程
1 | 010902001001 | 屋面卷材防水 | [项目特征] 1.卷材品种、规格、厚度:3mm厚自粘聚合物改性沥青聚脂胎防水卷材 [工程内容] 1.基层处理 2.刷底油 3.铺油毡卷材、接缝 |  | m2 | 320.450
2 | 010902002001 | 屋面涂膜防水 | [项目特征] 1.防水膜品种:JSⅡ聚合物防水涂料 2.涂膜厚度、遍数:2mm厚 [工程内容] 1.基层处理 2.刷基层处理剂 3.铺布、喷涂防水层 |  | m2 | 320.450
3 | 010903002001 | 墙面涂膜防水 | [项目特征] 1.防水膜品种:JSⅡ聚合物防水层 2.涂膜厚度、遍数:1.5mm厚 [工程内容] 1.基层处理 2.刷基层处理剂 3.铺布、喷涂防水层 |  | m2 | 2071.360
4 | 010903002002 | 墙面涂膜防水（卫生间翻边） | [项目特征] 1.防水膜品种:JSⅡ聚合物 2.涂膜厚度、遍数:1.5mm厚 [工程内容] 1.基层处理 2.刷基层处理剂 3.铺布、喷涂防水层 |  | m2 | 1354.350
5 | 010904002001 | 楼（地）面涂膜防水 | [项目特征] 1.防水膜品种:JSⅡ聚合物 2.涂膜厚度、遍数:1.5mm厚 [工程内容] 1.基层处理 2.刷基层处理剂 3.铺布、喷涂防水层 |  | m2 | 485.860
分部小计
本页小计
合 计
【新点2013清单造价贵州版 V10.3.4】
注：为记取规费等的使用，可在表中增设其中：“定额人工费”。

## 3.2 表-11 总价措施项目清单与计价表
总价措施项目清单与计价表
工程名称：6#楼防水工程 |  |  |  | 标段： |  |  |  |  | 第1页 共1页
序号 | 项目编码 | 项目名称 | 计算基础 |  | 费率（%） | 金额（元） |  | 调整 费率（%） |  | 调整后 金额（元） | 备注
1 | 1.1 | 安全文明施工费 |  |  | 100.000
1.1 | 1.1.1 | 环境保护费 | 分部分项人工费+单价措施项目人工费 |  | 0.750
1.2 | 1.1.2 | 文明施工费 | 分部分项人工费+单价措施项目人工费 |  | 3.350
1.3 | 1.1.3 | 安全施工费 | 分部分项人工费+单价措施项目人工费 |  | 5.800
1.4 | 1.1.4 | 临时设施费 | 分部分项人工费+单价措施项目人工费 |  | 4.460
2 | 1.2 | 夜间和非夜间施工增加费 | 分部分项人工费+单价措施项目人工费 |  | 0.770
3 | 1.3 | 二次搬运费 | 分部分项人工费+单价措施项目人工费 |  | 0.950
4 | 1.4 | 冬雨季施工增加费 | 分部分项人工费+单价措施项目人工费 |  | 0.470
5 | 1.5 | 工程及设备保护费 | 分部分项人工费+单价措施项目人工费 |  | 0.430
6 | 1.6 | 工程定位复测费 | 分部分项人工费+单价措施项目人工费 |  | 0.190
合 计
【新点2013清单造价贵州版 V10.3.4】
编制人（造价人员）： | [6 empty] | 复核人（造价工程师）：
注:1."计算基础"中安全文明施工费可为"定额基价"、"定额人工费"或"定额人工费+定额机械费"，其他项目可为"定额人工费"或"定额人工费+定额机械费"。 2.按施工方案计算的措施费，若无"计算基础"和"费率"的数值，也可只填"金额"数值，但应在备注栏说明施工方案出处或计算方法。

## 3.3 表-12 其他项目清单与计价汇总表
其他项目清单与计价汇总表
工程名称：6#楼防水工程 |  |  | 标段： |  |  |  | 第1页 共1页
序号 | 项目名称 | 金额(元) |  | 结算金额(元) |  | 备注
1 | 暂列金额
2 | 暂估价
2.1 | 材料暂估价
2.2 | 专业工程暂估价
3 | 计日工
4 | 总承包服务费
5 | 索赔与现场签证
合 计
【新点2013清单造价贵州版 V10.3.4】
注：材料（工程设备）暂估单价进入清单项目综合单价，此处不汇总。

## 3.4 表-13 规费、税金项目计价表
规费、税金项目计价表
工程名称：6#楼防水工程 |  |  | 标段： |  |  | 第1页 共1页
序号 | 项目名称 | 计算基础 |  |  | 计算基数 |  | 费率(％) | 金额(元)
4 | 规费 | 社会保障费+住房公积金+工程排污费 |  |  |  |  | 100.000
4.1 | 社会保障费 | 养老保险费+失业保险费+医疗保险费+工伤保险费+生育保险费 |  |  |  |  | 100.000
4.1.1 | 养老保险费 | 分部分项清单人工费+单价措施清单人工费 |  |  |  |  | 22.130
4.1.2 | 失业保险费 | 分部分项清单人工费+单价措施清单人工费 |  |  |  |  | 1.160
4.1.3 | 医疗保险费 | 分部分项清单人工费+单价措施清单人工费 |  |  |  |  | 8.730
4.1.4 | 工伤保险费 | 分部分项清单人工费+单价措施清单人工费 |  |  |  |  | 1.050
4.1.5 | 生育保险费 | 分部分项清单人工费+单价措施清单人工费 |  |  |  |  | 0.580
4.2 | 住房公积金 | 分部分项清单人工费+单价措施清单人工费 |  |  |  |  | 5.820
4.3 | 工程排污费 | [5 empty] | 100.000
6 | 增值税 | 税前工程造价*费率 |  |  |  |  | 9.000
合 计
【新点2013清单造价贵州版 V10.3.4】
编制人（造价人员）： |  |  |  | 复核人（造价工程师）：

## 4.1 表-03 单项工程招标控制价汇总表
单项工程招标控制价汇总表
工程名称：地下室部分 |  |  |  |  | 第1页 共1页
序号 | 单位工程名称 | 金额(元) | 其中：(元)
|  |  | 暂估价 |  |  | 安全文明 施工费 | 规费
1 | 地下室防水工程 |  |  |  |  | 1786.24
合 计 | [5 empty] | 1786.24
【新点2013清单造价贵州版 V10.3.4】
注：本表适用于单项工程招标控制价或投标报价的汇总。暂估价包括分部分项工程中的暂估价和专业工程工程暂估价。

## 5.1 表-08 分部分项工程和单价措施项目清单与计价表
分部分项工程和单价措施项目清单与计价表
工程名称：地下室防水工程 |  |  |  | 标段： |  |  |  |  | 第1页 共1页
序号 | 项目编码 | 项目名称 | 项目特征描述 |  | 计量 单位 | 工程量 |  | 金额（元）
[8 empty] | 综合单价 |  | 合价 | 其中
暂估价
屋面及防水工程
1 | 010902001002 | 屋面3mm厚自粘聚合物改性沥青聚脂胎防水卷材 | [项目特征] 1.卷材品种、规格、厚度:3.0mm厚湿铺自粘防水卷材（聚酯胎I型） 2.防水层做法:湿铺 [工程内容] 1.基层处理 2.刷底油 3.铺油毡卷材、接缝 |  | m2 | 2262.260
2 | 010902001003 | 屋面4.0mm厚湿铺自粘（聚酯胎I型）耐根穿刺防水卷材 | [项目特征] 1.卷材品种、规格、厚度:4.0mm厚湿铺自粘（聚酯胎I型）耐根穿刺防水卷材,转角等特殊部位增贴500mm宽加强层 2.防水层做法:湿铺自粘 [工程内容] 1.基层处理 2.刷底油 3.铺油毡卷材、接缝 |  | m2 | 2262.260
3 | 010903001001 | 墙面卷材防水 | [项目特征] 1.卷材品种、规格、厚度:3.0mm（聚酯胎I型）湿铺自粘聚合物防水卷材 2.防水层做法:湿铺 [工程内容] 1.基层处理 2.刷粘结剂 3.铺防水卷材 4.接缝、嵌缝 |  | m2 | 3013.530
4 | 010904002002 | 楼（地）面涂膜防水 | [项目特征] 1.防水膜品种:聚合物水泥基（JSII型）防水涂料； 2.涂膜厚度、遍数:1.2mm厚 3.反边高度:0.3m [工程内容] 1.基层处理 2.刷基层处理剂 3.铺布、喷涂防水层 |  | m2 | 24.950
分部小计
本页小计
合 计
【新点2013清单造价贵州版 V10.3.4】
注：为记取规费等的使用，可在表中增设其中：“定额人工费”。

## 5.2 表-11 总价措施项目清单与计价表
总价措施项目清单与计价表
工程名称：地下室防水工程 |  |  |  | 标段： |  |  |  |  | 第1页 共1页
序号 | 项目编码 | 项目名称 | 计算基础 |  | 费率（%） | 金额（元） |  | 调整 费率（%） |  | 调整后 金额（元） | 备注
1 | 1.1 | 安全文明施工费 |  |  | 100.000
1.1 | 1.1.1 | 环境保护费 | 分部分项人工费+单价措施项目人工费 |  | 0.750
1.2 | 1.1.2 | 文明施工费 | 分部分项人工费+单价措施项目人工费 |  | 3.350
1.3 | 1.1.3 | 安全施工费 | 分部分项人工费+单价措施项目人工费 |  | 5.800
1.4 | 1.1.4 | 临时设施费 | 分部分项人工费+单价措施项目人工费 |  | 4.460
2 | 1.2 | 夜间和非夜间施工增加费 | 分部分项人工费+单价措施项目人工费 |  | 0.770
3 | 1.3 | 二次搬运费 | 分部分项人工费+单价措施项目人工费 |  | 0.950
4 | 1.4 | 冬雨季施工增加费 | 分部分项人工费+单价措施项目人工费 |  | 0.470
5 | 1.5 | 工程及设备保护费 | 分部分项人工费+单价措施项目人工费 |  | 0.430
6 | 1.6 | 工程定位复测费 | 分部分项人工费+单价措施项目人工费 |  | 0.190
合 计
【新点2013清单造价贵州版 V10.3.4】
编制人（造价人员）： | [6 empty] | 复核人（造价工程师）：
注:1."计算基础"中安全文明施工费可为"定额基价"、"定额人工费"或"定额人工费+定额机械费"，其他项目可为"定额人工费"或"定额人工费+定额机械费"。 2.按施工方案计算的措施费，若无"计算基础"和"费率"的数值，也可只填"金额"数值，但应在备注栏说明施工方案出处或计算方法。

## 5.3 表-12 其他项目清单与计价汇总表
其他项目清单与计价汇总表
工程名称：地下室防水工程 |  |  | 标段： |  |  |  | 第1页 共1页
序号 | 项目名称 | 金额(元) |  | 结算金额(元) |  | 备注
1 | 暂列金额
2 | 暂估价
2.1 | 材料暂估价
2.2 | 专业工程暂估价
3 | 计日工
4 | 总承包服务费
5 | 索赔与现场签证
合 计
【新点2013清单造价贵州版 V10.3.4】
注：材料（工程设备）暂估单价进入清单项目综合单价，此处不汇总。

## 5.4 表-13 规费、税金项目计价表
规费、税金项目计价表
工程名称：地下室防水工程 |  |  | 标段： |  |  | 第1页 共1页
序号 | 项目名称 | 计算基础 |  |  | 计算基数 |  | 费率(％) | 金额(元)
4 | 规费 | 社会保障费+住房公积金+工程排污费 |  |  |  |  | 100.000
4.1 | 社会保障费 | 养老保险费+失业保险费+医疗保险费+工伤保险费+生育保险费 |  |  |  |  | 100.000
4.1.1 | 养老保险费 | 分部分项清单人工费+单价措施清单人工费 |  |  |  |  | 22.130
4.1.2 | 失业保险费 | 分部分项清单人工费+单价措施清单人工费 |  |  |  |  | 1.160
4.1.3 | 医疗保险费 | 分部分项清单人工费+单价措施清单人工费 |  |  |  |  | 8.730
4.1.4 | 工伤保险费 | 分部分项清单人工费+单价措施清单人工费 |  |  |  |  | 1.050
4.1.5 | 生育保险费 | 分部分项清单人工费+单价措施清单人工费 |  |  |  |  | 0.580
4.2 | 住房公积金 | 分部分项清单人工费+单价措施清单人工费 |  |  |  |  | 5.820
4.3 | 工程排污费 | [5 empty] | 100.000
6 | 增值税 | 税前工程造价*费率
合 计
【新点2013清单造价贵州版 V10.3.4】
编制人（造价人员）： |  |  |  | 复核人（造价工程师）：