## 劳务分包限价
景典·龙都二期工程劳务分包限价
序号 | 清单项目名称 | 项目特征及工作内容 | 单位 | 工程量 | 综合单价(元） | 合价 （元） | 备注 （计量、计价规则）
一 | 临时设施工程 |  |  |  |  | 340299.88
1 | 场地平整 | 1.土石类别:土石综合考虑 2.弃土运距:结合现场实际情况综合考虑 3.取土运距:结合现场实际情况综合考虑 4.平场方式:综合考虑 | ㎡ | 4769.4 | 0.7 | 3338.58 | 1.计量规则：根据施工组织设计、现场平面布置图计算面积
2 | 临设用房砖砌体 | 1.范围：仓库、工具房、职工生活辅助用房及其它临设用房砌体施工 2.结构型式：根据施工组织设计及现场实际情况综合考虑 | m3 | 78.3 | 250 | 19575 | 1.计量规则：按《重庆市建筑工程计价定额》（2018版）的相关规定计算体积
3 | 临设用房的拆除 | 1.范围：民工宿舍、职工生活辅助用房及其它临设用房的拆除 2.结构型式：根据施工组织设计及现场实际情况综合考虑 | m2 | 100 | 22 | 2200 | 1.计量规则：按《重庆市建筑工程计价定额》（2018版）的相关规定计算建筑面积
4 | 零星砌体 | 1.范围：建筑物和构筑物砌砖墙、化粪池、沉砂池、洗车池、洗手池、砌砖垛、花台、排水井、排水沟、厕所隔板、小便池等零星砌体 2.工作内容：人工及辅材、转运、小型机具及脚手架搭设等 3.结构形式：综合考虑 | m3 | 23.29 | 240 | 5589.6 | 1.计量规则：根据施工组织设计、现场平面布置图或签证按实计算体积
5 | 临设路面及砼垫层（商品砼） | 1、范围：施工及管理现场临时道路、路面、地坪砼浇筑及其场地平整 2.工作内容：浇筑、压实、抹平、收面、锯缝、养护等 3.结构层厚度：200mm以内 4.材料种类：商品砼 | m2 | 12538 | 12 | 150456 | 1.计量规则：根据施工组织设计、现场平面布置图计算面积
6 | 抹灰 | 1.范围：临设范围内所有零星及其它抹灰 2.工作内容：人工及辅材、转运、小型机具及脚手架搭设、拆除 | m2 | 451 | 20 | 9020 | 1.计量规则：根据施工组织设计或签证按实计算面积
7 | 搭双层防护棚、临设用房屋面顶棚 | 1.范围：临设范围内的双层防护棚及临设用房屋面顶棚搭设 2.工作内容：人工及辅材 | m2 | 237.26 | 65 | 15421.9 | 1.计量规则：根据施工组织设计或签证按实计算工程量（按实际搭设的水平投影面积计算）
8 | 天棚规格板吊顶 | 1、范围：租用办公室管理员宿舍及临设工人宿舍 2、项目特征：详临设施工图 3、工作内容：人工及辅材 | m2 | 2259.6 | 28 | 63268.8 | 1.计量规则：根据临设施工图或签证按实计算工程量
9 | 内墙乳胶漆 | 1、范围：仓库、工具房、职工生活辅助用房及其它临设用房砌体施工 2、项目特征：详临设施工图 3、工作内容：人工及辅材 | m2 | 200 | 18 | 3600 | 1.计量规则：根据临设施工图或签证按实计算工程量
10 | 块料地面 | 1.结合层厚度、砂浆配合比:结合层:水泥浆水灰比0.4~0.5结合层 2.面层材料品种、规格、颜色:面层材料品种、规格、颜色:防滑地砖，白水泥擦缝 3.部位:办公区一层所有房间及厕所、淋浴间等临设用房所有地砖地面 | m2 | 475.2 | 25 | 11880 | 1.计量规则：根据临设施工图或签证按实计算工程量
11 | 强电、弱电、给排水、灯具、卫生洁具等临设用水电安装 | 1、范围：租用办公室管理员宿舍及临设工人宿舍及临设配电箱安装 2、项目特征：详临设施工图 3、工作内容：人工及辅材 | m2 | 2238 | 25 | 55950 | 1.计量规则：根据临设施工图计算建筑面积
二 | 基础工程 |  |  |  |  | 5490505.129
1 | 平整场地 | 1.土石类别:土石综合考虑 2.弃土运距:结合现场实际情况综合考虑 3.取土运距:结合现场实际情况综合考虑 4.平场方式:综合考虑 | ㎡ | 24532.17 | 0.7 | 17172.519 | 1.计量规则：平整场地工程量按建筑物底层外墙外边线每边各加2m，以平方米计算
2 | 沟槽、基坑土石方开挖 | 1.土石成分及类别:综合考虑 2.开挖方式:综合考虑 3.挖土石深度:综合考虑 4.场内运距:综合考虑 | m3 | 10623.44 | 230 | 2443391.2 | 1.计量规则：按设计图示尺寸以基础或垫层底面积乘以挖土、石深度加工作面工程量以体积计算
3 | 槽坑、墙背回填方 | 1.密实度要求:满足设计及规范要求 2.填方材料品种:满足设计及规范要求 3.填方来源、运距:分包人自行综合考虑 4.回填方式:综合考虑 | m3 | 7422.82 | 21 | 155879.22 | 1.计量规则：按设计图示尺寸以体积计算
4 | 房心回填方 | 1.密实度要求:满足设计及规范要求 2.填方材料品种:满足设计及规范要求 3.填方粒径要求:满足设计及规范要求 4.填方来源、运距:综合考虑 5.其他:满足设计及规范要求 | m3 | 4967.56 | 22 | 109286.32 | 1.计量规则：按设计图示尺寸以体积计算
5 | 余方弃置（1km以内） | 1.废弃料品种:土、石等综合（含建筑垃圾、淤泥） 2.运距:1km以内 3.其他说明:包含弃渣费、相关施工手续的办理审批、施工、管理、保险、环卫出渣、工程周边社会关系协调、各种风险防范等完成工程范围和工程内容所需的一切费用 | m3 | 11523.97 | 22 | 253527.34 | 1.计量规则：按挖方清单项目工程量减利用回填方体积(正数)计算
6 | 余方弃置（每增运1km） | 1.废弃料品种:土、石等综合（含建筑垃圾、淤泥） 2.运距:每增运1km 3.其他说明:包含弃渣费、相关施工手续的办理审批、施工、管理、保险、环卫出渣、工程周边社会关系协调、各种风险防范等完成工程范围和工程内容所需的一切费用 | m3 | 11523.97 | 3 | 34571.91 | 1.计量规则：按挖方清单项目工程量减利用回填方体积(正数)计算
7 | 钢筋笼制作 | 1、二次或多次转运 2、辅材 3、钢筋制作 4、声测管的加工制作和安装 | t | 545.319 | 800 | 436255.2 | 1.计量规则：按设计图示钢筋（网）长度(面积）乘单位理论质量计算
8 | 基础钢筋制作、安装 | 1.钢筋制作、运输 2.钢筋安装 3.焊接(绑扎) 4.二次或多次转运及材料下车 | t | 550 | 850 | 467500 | 1.计量规则：按设计图示钢筋（网）长度(面积）乘单位理论质量计算
9 | 基础砼浇筑 | 1.混凝土种类:商品砼 2.混凝土强度等级:综合 3.砼运送方式:综合 4.部位：灌注桩砼、垫层、隔墙基础、地梁、承台、电梯底板、集水坑及基础其它砼 | m3 | 20890.01 | 28 | 584920.28 | 1.计量规则：按设计图示尺寸以体积计算
10 | 基础模板制作、安装 | 1.模板及支撑制作、安装、拆除、堆放、运输及清理模内杂物、刷隔离剂等 | m2 | 14503.54 | 45 | 652659.3 | 1.计量规则：按模板与现浇混凝土构件的接触面积计算
11 | 砖胎膜及井圈砌筑 | 1.砖品种、规格、强度等级:页岩砖 2.砂浆强度等级:M5水泥砂浆 3.砂浆制作、运输、砌砖、材料运输 | m3 | 122.42 | 220 | 26932.4 | 1.计量规则：按实计量
12 | 破桩头 | 1、人工风镐清理 2、清渣、抽水及转运至指定地点 | m3 | 640.58 | 350 | 224203 | 1.计量规则：按实计量
13 | 地下室外墙防水 | 1.部位:地下室外墙 2.找平层厚度、砂浆配合比:20厚1:3水泥砂浆 3.保护墙砖品种、规格、强度等级:120厚MU10烧结页岩实心砖,1:3水泥砂浆砌筑保护墙（与防水层之间随砌随灌20厚1:2.5水泥砂浆） 4.冷底子油一道，1.5厚聚氨酯涂膜一道 5.防水层做法:详设计 | ㎡ | 1238.33 | 68 | 84206.44 | 1.计量规则：按设计图示尺寸以面积计算，搭接及附加层用量不另行计算
三 | 主体工程 | 1.工作内容：包括但不限于下列清单项内主体结构及其外墙周边2米范围内的其它附属设施的所有工作内容 |  | 138259.73 | 315.5 | 43620944.815 | 1.计量规则：《重庆市建筑工程计价定额》（2018版）的相关规定计算建筑面积 2.结算原则：综合单价包干，不因任何原因调整 3.主体工程部分的组成清单单价仅作为中间计量的依据，不作最终结算的依据
1 | 砼浇注 | 1.主体砼及二次结构砼 2.混凝土制作、运输、浇筑、振捣、养护 | m2 | 138259.73 | 19 | 2626934.87
2 | 钢筋制作及安装（含辅材) | 1.主体钢筋、二次结构钢筋、电梯防护门、垂直运输防护门 2.钢筋制作、运输、安装、焊接(绑扎) | m2 | 138259.73 | 47 | 6498207.31
3 | 模板 | 1.主体结构模板制作、安装（含辅材及收缩缝的聚苯板、挡土墙中的止水丝杆）及拆除 2.二次结构模板制作、安装（含辅材）及拆除 3.无抹灰天棚的打磨、清光 | m2 | 138259.73 | 98 | 13549453.54
4 | 安全脚手架 | 1.外悬挑脚手架、楼层防护大棚、安全通道、临边防护、电梯井水平防护搭拆及辅材 2.卸料平台的制作、安拆 | m2 | 138259.73 | 25 | 3456493.25
5 | 砌砖（含砖基础） | 1.主体及基础工程范围内所有砌体（井圈除外） 2.基础砌体水平防潮层 | m2 | 138259.73 | 43 | 5945168.39
6 | 植筋 | 1.主体及基础工程范围内所有砌体植筋及植筋胶 | m2 | 138259.73 | 2.5 | 345649.325
7 | 内抹灰 | 1.含收边、收口、预留洞口封堵、铺钢丝网 2.水电安装预留预埋洞口的封堵抹灰 | m2 | 138259.73 | 38 | 5253869.74
8 | 腻子、涂料及天棚吊顶 | 1.墙面、天棚吊顶及涂刷所有工作（外墙涂料除外） | m2 | 138259.73 | 8.5 | 1175207.705
9 | 屋面 | 1.除防水工程外的所有工序，如结构找坡、找平、钢性层砼的浇筑、屋面分格缝的留置与嵌缝等工作内容 | m2 | 138259.73 | 3.5 | 483909.055
10 | 地坪 | 1.除回填及防潮层外所有基础垫层、片石、钢性层砼浇筑 2.室外散水、无障碍坡道、室内外排水沟及建筑外墙周边2米范围内的其它附属设施 | m2 | 138259.73 | 3.5 | 483909.055
11 | 楼地面 | 1.楼地面及楼梯的清理、凿毛、钢性层砼施工 | m2 | 138259.73 | 11 | 1520857.03
12 | 面砖铺贴及石材安装 | 1.墙面、地面铺贴、石材安装所有工作（外墙干挂石材除外） | m2 | 138259.73 | 10 | 1382597.3
13 | 工程材料的上、下车 | 1.钢材、钢管、扣件、木模等主体及基础工程所需的所有材料的上、下车 | m2 | 138259.73 | 3 | 414779.19
14 | 清洁费及配合费 | 1.工程施工范围内的清洁（含各专业分包单位施工范围内的清洁） 2.临时设施及生活、办公区的清洁 3.各专业分包单位的配合工作 | m2 | 138259.73 | 3.5 | 483909.055
四 | 其它费用 |  |  |  |  | 9971648.6415
1 | 安全、文明施工费 | 1.按照按《重庆市建筑工程计价定额》（2018版）的相关规定及其配套文件中所规定的安全文明施工费组成的所有费用（此分包合同临时设施工程清单中已列的项除外） | 元 | 49451749.824 | 3.59% | 1775317.8187 | 1.计价基数（工程量）为临设、基础、主体工程税前合价
2 | 管理费 | 1.办公费用、宿舍空调、生活区水电、门卫等费用 2.现场管理员、塔吊操作工、指挥工、勤杂工等辅助人员工资及生活费用 | 元 | 51227067.6427 | 8% | 4098165.4114 | 1.计价基数（工程量）为临设、基础、主体工程和安全、文明施工费的税前合价
3 | 利润 |  | 元 | 51227067.6427 | 8% | 4098165.4114 | 1.计价基数（工程量）为临设、基础、主体工程和安全、文明施工费的税前合价
五 | 税前合价 （一+二+三+四） |  | 元 |  |  | 59423398.4655
六 | 税金 | 1.增值税及附加 | 元 | 59423398.4655 | 3% | 1782701.954 | 1.计价基数（工程量）为临设、基础、主体工程和安全文明施工费、管理费及利润的税前合价
| 总价（一+二+三+四+五） |  |  |  |  | 61206100.4195
说明： 1、本清单综合单价包括（除甲供主材外）但不限于：人工费、检测配合人工费；辅助材料费；小型机具费（水钻、空压机、料斗、磨儿机、钢筋制作设备等）；安全、文明施工措施费；进度、质量保证措施费、管理费、利润、增值税税金等一切费用。 2、本工程为综合单价包干，不因任何原因调整。 3、本工程安全、文明施工费暂定 1775317.82元 。结算时以临设、基础及主体工程的税前合价为基数按3.59%的比例计取。 4、甲供主要材料内容：详附件三。
755872.64
242979.54
54577.53
1544058.47
307901.79
129426.54
746584.57
242981.78
54577.09
716139.87
106665.12
68935.58
1567362.1
257380.91
147391.17
68090.54
31009
5668.15
437439.13
13516.35
26177.4
| 7524735.27 | 4339062.18 |  | 6924261.3955 | 2585199.2155
18.6981
Note on B75: 水电投标合同总价
Note on C75: 含税材料价
Note on E23: 估算

## 劳务分包清单
景典·龙都二期工程劳务分包报价清单
序号 | 清单项目名称 | 项目特征及工作内容 | 单位 | 工程量 | 综合单价(元） | 合价 （元） | 备注 （计量、计价规则）
一 | 临时设施工程 |  |  |  |  | 0
1 | 场地平整 | 1.土石类别:土石综合考虑 2.弃土运距:结合现场实际情况综合考虑 3.取土运距:结合现场实际情况综合考虑 4.平场方式:综合考虑 | ㎡ | 4769.4 |  | 0 | 1.计量规则：根据施工组织设计、现场平面布置图计算面积
2 | 临设用房砖砌体 | 1.范围：仓库、工具房、职工生活辅助用房及其它临设用房砌体施工 2.结构型式：根据施工组织设计及现场实际情况综合考虑 | m3 | 78.3 |  | 0 | 1.计量规则：按《重庆市建筑工程计价定额》（2018版）的相关规定计算体积
3 | 临设用房的拆除 | 1.范围：民工宿舍、职工生活辅助用房及其它临设用房的拆除 2.结构型式：根据施工组织设计及现场实际情况综合考虑 | m2 | 100 |  | 0 | 1.计量规则：按《重庆市建筑工程计价定额》（2018版）的相关规定计算建筑面积
4 | 零星砌体 | 1.范围：建筑物和构筑物砌砖墙、化粪池、沉砂池、洗车池、洗手池、砌砖垛、花台、排水井、排水沟、厕所隔板、小便池等零星砌体 2.工作内容：人工及辅材、转运、小型机具及脚手架搭设等 3.结构形式：综合考虑 | m3 | 23.29 |  | 0 | 1.计量规则：根据施工组织设计、现场平面布置图或签证按实计算体积
5 | 临设路面及砼垫层（商品砼） | 1、范围：施工及管理现场临时道路、路面、地坪砼浇筑及其场地平整 2.工作内容：浇筑、压实、抹平、收面、锯缝、养护等 3.结构层厚度：200mm以内 4.材料种类：商品砼 | m2 | 12538 |  | 0 | 1.计量规则：根据施工组织设计、现场平面布置图计算面积
6 | 抹灰 | 1.范围：临设范围内所有零星及其它抹灰 2.工作内容：人工及辅材、转运、小型机具及脚手架搭设、拆除 | m2 | 451 |  | 0 | 1.计量规则：根据施工组织设计或签证按实计算面积
7 | 搭双层防护棚、临设用房屋面顶棚 | 1.范围：临设范围内的双层防护棚及临设用房屋面顶棚搭设 2.工作内容：人工及辅材 | m2 | 237.26 |  | 0 | 1.计量规则：根据施工组织设计或签证按实计算工程量（按实际搭设的水平投影面积计算）
8 | 天棚规格板吊顶 | 1、范围：租用办公室管理员宿舍及临设工人宿舍 2、项目特征：详临设施工图 3、工作内容：人工及辅材 | m2 | 2259.6 |  | 0 | 1.计量规则：根据临设施工图或签证按实计算工程量
9 | 内墙乳胶漆 | 1、范围：仓库、工具房、职工生活辅助用房及其它临设用房砌体施工 2、项目特征：详临设施工图 3、工作内容：人工及辅材 | m2 | 200 |  | 0 | 1.计量规则：根据临设施工图或签证按实计算工程量
10 | 块料地面 | 1.结合层厚度、砂浆配合比:结合层:水泥浆水灰比0.4~0.5结合层 2.面层材料品种、规格、颜色:面层材料品种、规格、颜色:防滑地砖，白水泥擦缝 3.部位:办公区一层所有房间及厕所、淋浴间等临设用房所有地砖地面 | m2 | 475.2 |  | 0 | 1.计量规则：根据临设施工图或签证按实计算工程量
11 | 强电、弱电、给排水、灯具、卫生洁具等临设用水电安装 | 1、范围：租用办公室管理员宿舍及临设工人宿舍及临设配电箱安装 2、项目特征：详临设施工图 3、工作内容：人工及辅材 | m2 | 2238 |  | 0 | 1.计量规则：根据临设施工图计算建筑面积
二 | 基础工程 |  |  |  |  | 0
1 | 平整场地 | 1.土石类别:土石综合考虑 2.弃土运距:结合现场实际情况综合考虑 3.取土运距:结合现场实际情况综合考虑 4.平场方式:综合考虑 | ㎡ | 24532.17 |  | 0 | 1.计量规则：平整场地工程量按建筑物底层外墙外边线每边各加2m，以平方米计算
2 | 沟槽、基坑土石方开挖 | 1.土石成分及类别:综合考虑 2.开挖方式:综合考虑 3.挖土石深度:综合考虑 4.场内运距:综合考虑 | m3 | 10623.44 |  | 0 | 1.计量规则：按设计图示尺寸以基础或垫层底面积乘以挖土、石深度加工作面工程量以体积计算
3 | 槽坑、墙背回填方 | 1.密实度要求:满足设计及规范要求 2.填方材料品种:满足设计及规范要求 3.填方来源、运距:分包人自行综合考虑 4.回填方式:综合考虑 | m3 | 7422.82 |  | 0 | 1.计量规则：按设计图示尺寸以体积计算
4 | 房心回填方 | 1.密实度要求:满足设计及规范要求 2.填方材料品种:满足设计及规范要求 3.填方粒径要求:满足设计及规范要求 4.填方来源、运距:综合考虑 5.其他:满足设计及规范要求 | m3 | 4967.56 |  | 0 | 1.计量规则：按设计图示尺寸以体积计算
5 | 余方弃置（1km以内） | 1.废弃料品种:土、石等综合（含建筑垃圾、淤泥） 2.运距:1km以内 3.其他说明:包含弃渣费、相关施工手续的办理审批、施工、管理、保险、环卫出渣、工程周边社会关系协调、各种风险防范等完成工程范围和工程内容所需的一切费用 | m3 | 11523.97 |  | 0 | 1.计量规则：按挖方清单项目工程量减利用回填方体积(正数)计算
6 | 余方弃置（每增运1km） | 1.废弃料品种:土、石等综合（含建筑垃圾、淤泥） 2.运距:每增运1km 3.其他说明:包含弃渣费、相关施工手续的办理审批、施工、管理、保险、环卫出渣、工程周边社会关系协调、各种风险防范等完成工程范围和工程内容所需的一切费用 | m3 | 11523.97 |  | 0 | 1.计量规则：按挖方清单项目工程量减利用回填方体积(正数)计算
7 | 钢筋笼制作 | 1、二次或多次转运 2、辅材 3、钢筋制作 4、声测管的加工制作和安装 | t | 545.319 |  | 0 | 1.计量规则：按设计图示钢筋（网）长度(面积）乘单位理论质量计算
8 | 基础钢筋制作、安装 | 1.钢筋制作、运输 2.钢筋安装 3.焊接(绑扎) 4.二次或多次转运及材料下车 | t | 550 |  | 0 | 1.计量规则：按设计图示钢筋（网）长度(面积）乘单位理论质量计算
9 | 基础砼浇筑 | 1.混凝土种类:商品砼 2.混凝土强度等级:综合 3.砼运送方式:综合 4.部位：灌注桩砼、垫层、隔墙基础、地梁、承台、电梯底板、集水坑及基础其它砼 | m3 | 20890.01 |  | 0 | 1.计量规则：按设计图示尺寸以体积计算
10 | 基础模板制作、安装 | 1.模板及支撑制作、安装、拆除、堆放、运输及清理模内杂物、刷隔离剂等 | m2 | 14503.54 |  | 0 | 1.计量规则：按模板与现浇混凝土构件的接触面积计算
11 | 砖胎膜及井圈砌筑 | 1.砖品种、规格、强度等级:页岩砖 2.砂浆强度等级:M5水泥砂浆 3.砂浆制作、运输、砌砖、材料运输 | m3 | 122.42 |  | 0 | 1.计量规则：按实计量
12 | 破桩头 | 1、人工风镐清理 2、清渣、抽水及转运至指定地点 | m3 | 640.58 |  | 0 | 1.计量规则：按实计量
13 | 地下室外墙防水 | 1.部位:地下室外墙 2.找平层厚度、砂浆配合比:20厚1:3水泥砂浆 3.保护墙砖品种、规格、强度等级:120厚MU10烧结页岩实心砖,1:3水泥砂浆砌筑保护墙（与防水层之间随砌随灌20厚1:2.5水泥砂浆） 4.冷底子油一道，1.5厚聚氨酯涂膜一道 5.防水层做法:详设计 | ㎡ | 1238.33 |  | 0 | 1.计量规则：按设计图示尺寸以面积计算，搭接及附加层用量不另行计算
三 | 主体工程 | 1.工作内容：包括但不限于下列清单项内主体结构及其外墙周边2米范围内的其它附属设施的所有工作内容 |  | 138259.73 | 0 | 0 | 1.计量规则：《重庆市建筑工程计价定额》（2018版）的相关规定计算建筑面积 2.结算原则：综合单价包干，不因任何原因调整 3.主体工程部分的组成清单单价仅作为中间计量的依据，不作最终结算的依据
1 | 砼浇注 | 1.主体砼及二次结构砼 2.混凝土制作、运输、浇筑、振捣、养护 | m2 | 138259.73 |  | 0
2 | 钢筋制作及安装（含辅材) | 1.主体钢筋、二次结构钢筋、电梯防护门、垂直运输防护门 2.钢筋制作、运输、安装、焊接(绑扎) | m2 | 138259.73 |  | 0
3 | 模板 | 1.主体结构模板制作、安装（含辅材及收缩缝的聚苯板、挡土墙中的止水丝杆）及拆除 2.二次结构模板制作、安装（含辅材）及拆除 3.无抹灰天棚的打磨、清光 | m2 | 138259.73 |  | 0
4 | 安全脚手架 | 1.外悬挑脚手架、楼层防护大棚、安全通道、临边防护、电梯井水平防护搭拆及辅材 2.卸料平台的制作、安拆 | m2 | 138259.73 |  | 0
5 | 砌砖（含砖基础） | 1.主体及基础工程范围内所有砌体（井圈除外） 2.基础砌体水平防潮层 | m2 | 138259.73 |  | 0
6 | 植筋 | 1.主体及基础工程范围内所有砌体植筋及植筋胶 | m2 | 138259.73 |  | 0
7 | 内抹灰 | 1.含收边、收口、预留洞口封堵、铺钢丝网 2.水电安装预留预埋洞口的封堵抹灰 | m2 | 138259.73 |  | 0
8 | 腻子、涂料及天棚吊顶 | 1.墙面、天棚吊顶及涂刷所有工作（外墙涂料除外） | m2 | 138259.73 |  | 0
9 | 屋面 | 1.除防水工程外的所有工序，如结构找坡、找平、钢性层砼的浇筑、屋面分格缝的留置与嵌缝等工作内容 | m2 | 138259.73 |  | 0
10 | 地坪 | 1.除回填及防潮层外所有基础垫层、片石、钢性层砼浇筑 2.室外散水、无障碍坡道、室内外排水沟及建筑外墙周边2米范围内的其它附属设施 | m2 | 138259.73 |  | 0
11 | 楼地面 | 1.楼地面及楼梯的清理、凿毛、钢性层砼施工 | m2 | 138259.73 |  | 0
12 | 面砖铺贴及石材安装 | 1.墙面、地面铺贴、石材安装所有工作（外墙干挂石材除外） | m2 | 138259.73 |  | 0
13 | 工程材料的上、下车 | 1.钢材、钢管、扣件、木模等主体及基础工程所需的所有材料的上、下车 | m2 | 138259.73 |  | 0
14 | 清洁费及配合费 | 1.工程施工范围内的清洁（含各专业分包单位施工范围内的清洁） 2.临时设施及生活、办公区的清洁 3.各专业分包单位的配合工作 | m2 | 138259.73 |  | 0
四 | 其它费用 |  |  |  |  | 0
1 | 安全、文明施工费 | 1.按照按《重庆市建筑工程计价定额》（2018版）的相关规定及其配套文件中所规定的安全文明施工费组成的所有费用（此分包合同临时设施工程清单中已列的项除外） | 元 |  | 3.59% | 0 | 1.计价基数（工程量）为临设、基础、主体工程税前合价
2 | 管理费 | 1.办公费用、宿舍空调、生活区水电、门卫等费用 2.现场管理员、塔吊操作工、指挥工、勤杂工等辅助人员工资及生活费用 | 元 | 0 |  | 0 | 1.计价基数（工程量）为临设、基础、主体工程和安全、文明施工费的税前合价
3 | 利润 |  | 元 | 0 |  | 0 | 1.计价基数（工程量）为临设、基础、主体工程和安全、文明施工费的税前合价
五 | 税前合价 （一+二+三+四） |  | 元 |  |  | 0
六 | 税金 | 1.增值税及附加 | 元 | 0 |  | 0 | 1.计价基数（工程量）为临设、基础、主体工程和安全文明施工费、管理费及利润的税前合价
| 总价（一+二+三+四+五） |  |  |  |  | 0
说明： 1、本清单综合单价包括（除甲供主材外）但不限于：人工费、检测配合人工费；辅助材料费；小型机具费（水钻、空压机、料斗、磨儿机、钢筋制作设备等）；安全、文明施工措施费；进度、质量保证措施费、管理费、利润、增值税税金等一切费用。 2、本工程为综合单价包干，不因任何原因调整。 3、本工程安全、文明施工费暂定 1775317.82元 。结算时以临设、基础及主体工程的税前合价为基数按3.59%的比例计取。 4、甲供主要材料内容：详附件三。
755872.64
242979.54
54577.53
1544058.47
307901.79
129426.54
746584.57
242981.78
54577.09
716139.87
106665.12
68935.58
1567362.1
257380.91
147391.17
68090.54
31009
5668.15
437439.13
13516.35
26177.4
| 7524735.27 | 4339062.18 |  | 6924261.3955 | 2585199.2155
18.6981
Note on B75: 水电投标合同总价
Note on C75: 含税材料价
Note on E23: 估算

## 主体甲供材
基础、土建及临时设施部分甲供主材料明细表（表1）
工程名称：景典·龙都二期工程
序号 | 名称 | 规格型号 | 单位 | 暂估数量 | 备注
一 | 基础、土建部分
1 | 钢材 | 综合 | t | 7899.2591
2 | 水泥 | 综合 | t | 6917.7334
3 | 金刚砂 |  | t | 52.4071
4 | 特细砂 |  | t | 19243.5876
5 | 碎石 | 综合 | t | 429.8457
6 | 石屑 |  | t | 307.3094
7 | 标准砖 | 240×115×53 | 千块 | 228.786
8 | 标准砖 | 200×95×53 | 千块 | 5464.7392
9 | 页岩空心砖 |  | m3 | 12241.976
10 | 页岩空心砖 | MU3.5 | m3 | 2338.297
11 | 多孔砖 |  | m3 | 751.2929
12 | 页岩多孔砖 |  | m3 | 404.8686
13 | 内墙面砖 |  | m2 | 27423.6429
14 | 地面砖 |  | m2 | 11172.4923
15 | 地面砖踢脚线(成品) |  | m | 7718.3291
16 | 石膏板 |  | m2 | 5776.9134
17 | 铝板(各种规格) |  | kg | 372.5135
18 | 铝板(各种规格) | 1MM | kg | 99.3212
19 | 钙塑板 |  | m2 | 2845.836
20 | 0.5厚铝合金格栅(含配件) | 200*200 | m2 | 1469.4225
21 | 装配式U型轻钢龙骨 |  | m2 | 10063.305
22 | 装配式T型铝合金(烤漆)龙骨 |  | m2 | 31.0695
23 | 腻子粉 | 成品(一般型) | kg | 260424.8741
24 | 乳胶漆 | 综合 | kg | 13360.2885
25 | 耐火砖 |  | 千块 | 187.5715
26 | 声测管 |  | m | 53957.4
27 | 商品砼 | 综合 | m3 | 86258.0207
28 | 空心楼板内置箱体 | 450mm*550mm*310mm | 个 | 32555
二 | 临时设施部分
1 | 32.5水泥 |  | t | 17.9557
2 | 碎石 |  | t | 2493.9598
3 | 特细砂 |  | t | 49.3753
4 | 页岩空心砖 |  | m3 | 50.7384
5 | 标准砖 | 200×95×53 | 千块 | 35.469
6 | 商品砼C30 | 综合 | m3 | 4474.3428
7 | 防盗门（采购带安装） |  | 樘 | 9
8 | 塑钢窗（单玻） |  | ㎡ | 15
9 | 防滑地面砖 | 600*600 | ㎡ | 496.584
10 | 彩钢板围挡 |  | ㎡ | 1410
11 | 活动板房（采购带安装） |  | ㎡ | 2238

## 甲供周转材料及机械设备测算
甲供周转材料及机械设备明细表（表2）
工程名称：景典·龙都二期工程
序号 | 材料名称 | 规格、型号 | 单位 | 材料用量（暂估） | 备注 | 建筑面积
一 | 周转材料（措施费）
1 | 模板 |  | m2 | 96781.811 | 购买 | 138259.73
2 | 木方 |  | m | 345649.325 | 购买
3 | 钢管 |  | m | 400953.217 | 租赁
4 | 工字钢 |  | m | 6912.9865 | 租赁
5 | 扣件 |  | 个 | 324910.3655 | 租赁
6 | 顶托 |  | 个 | 20738.9595 | 租赁
7 | 竹跳板（3000*30） |  | 张 | 14000 | 购买
8 | 安全网(1.8*6m) |  | 张 | 8100 | 购买
二 | 机械设备
1 | 塔吊 | QTZ63 | 台 | 5
2 | 升降机 |  | 台 | 5