## 表-04 单位工程工程量清单汇总表
表-04
单位工程工程量清单汇总表
工程名称：防火门监控系统工程 |  |  | 第 1 页 共 1 页
序号 | 汇总内容 | 金额(元) |  | 其中：暂估价(元)
1 | 分部分项工程费
1.1 | 防火门监控
2 | 措施项目费
2.1 | 其中：安全文明施工费
3 | 其他项目费
4 | 规费
5 | 税金
投标报价合计=1+2+3+4+5
注：1.本表适用于单位工程招标控制价或投标报价的汇总，如无单位工程划分，单项工程也使用本表汇总。 2.分部分项工程、措施项目中暂估价中应填写材料、工程设备暂估价，其他项目中暂估价应填写专业工程暂估价。

## 表-08 措施项目汇总表
表-08
措施项目汇总表
工程名称：防火门监控系统工程 |  |  | 第 1 页 共 1 页
序号 | 项目名称 | 金额(元)
|  | 合价 |  | 其中：暂估价
1 | 施工技术措施项目
2 | 施工组织措施项目
2.1 | 其中：安全文明施工费
2.2 | 建设工程竣工档案编制费
措施项目费合计=1+2

## 表-09 分部分项工程项目清单计价表
表-09
分部分项工程项目清单计价表
工程名称：防火门监控系统工程 | [5 empty] | 第 1 页 共 3 页
序号 | 项目编码 | 项目名称 | 项目特征 | 计量单位 | 工程量 |  | 金额（元）
[7 empty] | 综合单价 | 合价 | 其中:暂估价
防火门监控
1 | 030411001001 | 钢管SC20 | [项目特征] 1.名称:电气配管 2.材质:钢管 3.规格:SC20 4.敷设方式:明敷 [工作内容] 1.电线管路敷设 2.接地 | m | 764.97
2 | 030411004001 | 通信线WDZBN-RYS-2X1.5 | [项目特征] 1.名称:通信线 2.配线形式:管内穿线 3.型号:2X1.5 4.材质:WDZBN-RYS [工作内容] 1.配线 | m | 1795.94
3 | 030411004002 | 绝缘导线WDZBN-BYJ2.5 | [项目特征] 1.名称:绝缘导线 2.配线形式:管内穿线 3.型号:2.5mm2 4.材质:WDZBN-BYJ [工作内容] 1.配线 | m | 1795.94
4 | 030507005001 | 防火门门磁开关TW-FDM-MC | [项目特征] 1.名称:防火门门磁开关 2.规格:TW-FDM-MC [工作内容] 1.本体安装 2.单体调试 | 台 | 70
本页小计
表-09
分部分项工程项目清单计价表
工程名称：防火门监控系统工程 | [5 empty] | 第 2 页 共 3 页
序号 | 项目编码 | 项目名称 | 项目特征 | 计量单位 | 工程量 |  | 金额（元）
[7 empty] | 综合单价 | 合价 | 其中:暂估价
5 | 030507006001 | 防火门监控器 TW-FDM-M1 | [项目特征] 1.名称:防火门监控器 2.规格:TW-FDM-M1 [工作内容] 1.本体安装 2.单体调试 | 台 | 1
6 | 030507006002 | 防火门监控分机TW-FDM-R4 | [项目特征] 1.名称:防火门监控分机 2.规格:TW-FDM-R4 [工作内容] 1.本体安装 2.单体调试 | 台 | 34
7 | 030507006003 | 单扇常闭防火门现场控制器TW-FDM-C1 | [项目特征] 1.名称:单扇常闭防火门现场控制器 2.规格:TW-FDM-C1 [工作内容] 1.本体安装 2.单体调试 | 台 | 48
8 | 030507006004 | 双扇常闭防火门现场控制器TW-FDM-C2 | [项目特征] 1.名称:双扇常闭防火门现场控制器 2.规格:TW-FDM-C2 [工作内容] 1.本体安装 2.单体调试 | 台 | 48
9 | 030507006005 | 单扇常开防火门现场控制器TW-FDM-C3 | [项目特征] 1.名称:单扇常开防火门现场控制器 2.规格:TW-FDM-C3 [工作内容] 1.本体安装 2.单体调试 | 台 | 48
本页小计
表-09
分部分项工程项目清单计价表
工程名称：防火门监控系统工程 | [5 empty] | 第 3 页 共 3 页
序号 | 项目编码 | 项目名称 | 项目特征 | 计量单位 | 工程量 |  | 金额（元）
[7 empty] | 综合单价 | 合价 | 其中:暂估价
10 | 030507006006 | 双扇常开防火门现场控制器TW-FDM-C4 | [项目特征] 1.名称:双扇常开防火门现场控制器 2.规格:TW-FDM-C4 [工作内容] 1.本体安装 2.单体调试 | 台 | 50
11 | 030507007001 | 电动闭门器TW-FDM-BM | [项目特征] 1.名称:电动闭门器 2.规格:TW-FDM-BM [工作内容] 1.本体安装 2.单体调试 | 台 | 128
本页小计
合 计

## 表-09 施工技术措施项目清单计价表
表-09
施工技术措施项目清单计价表
工程名称：防火门监控系统工程 | [5 empty] | 第 1 页 共 1 页
序号 | 项目编码 | 项目名称 | 项目特征 | 计量单位 | 工程量 |  | 金额（元）
[7 empty] | 综合单价 | 合价 | 其中:暂估价
| 一 | 施工技术措施项目
1 | 031302007001 | 高层施工增加 |  | 项 | 1
2 | 031301017001 | 脚手架搭拆 |  | 项 | 1
本页小计
合 计

## 表-10 施工组织措施项目清单计价表
表-10
施工组织措施项目清单计价表
工程名称：防火门监控系统工程 | [6 empty] | 第 1 页 共 1 页
序号 | 项目编码 | 项目名称 | 计算 基础 | 费率 (%) | 金额 (元) | 调整 费率 (%) |  | 调整后 金额 (元) | 备注
1 | 031302B02001 | 组织措施费
2 | 031302001001 | 安全文明施工费
3 | 031302B03001 | 建设工程竣工档案编制费
合 计
注：1.计算基础和费用标准按本市有关费用定额或文件执行。 2.根据施工方案计算的措施费，可不填写“计算基础”和“费率”的数值，只填写“金额”数值，但应在备注栏说明施工 方案出处或计算方法。

## 表-11 其他项目清单计价汇总表
表-11
其他项目清单计价汇总表
工程名称：防火门监控系统工程 |  |  |  | 第 1 页 共 1 页
序号 | 项目名称 | 计量单位 | 金额(元) |  | 备注
1 | 暂列金额 | 项 |  |  | 明细详见 表-11-1
2 | 暂估价 | 项
2.1 | 材料(工程设备)暂估价 | 项 | -- |  | 明细详见 表-11-2
2.2 | 专业工程暂估价 | 项 |  |  | 明细详见 表-11-3
3 | 计日工 | 项 |  |  | 明细详见 表-11-4
4 | 总承包服务费 | 项 |  |  | 明细详见 表-11-5
5 | 索赔与现场签证 | 项 |  |  | 明细详见 表-11-6
合 计
注：材料、设备暂估单价进入清单项目综合单价，此处不汇总。

## 表-12 规费、税金项目计价表
表-12
规费、税金项目计价表
工程名称：防火门监控系统工程 |  |  |  | 第 1 页 共 1 页
序号 | 项目名称 | 计算基础 | 费率(%) |  | 金额（元）
1 | 规费 | 分部分项人工费+技术措施项目人工费
2 | 税金 | 2.1 + 2.2 + 2.3
2.1 | 增值税 | 分部分项工程费+措施项目费+其他项目费+规费-甲供材料费
2.2 | 附加税 | 增值税
2.3 | 环境保护税 | 按实计算
合计