## 表-04 单位工程工程量清单汇总表
表-04
单位工程工程量清单汇总表
工程名称：7#楼电气系统 |  |  | 第 1 页 共 1 页
序号 | 汇总内容 | 金额(元) |  | 其中：暂估价(元)
1 | 分部分项工程费
1.1 | C电气配管
1.2 | 电气配线
1.3 | 通风电气
1.4 | 灯具
1.5 | 开关、插座
1.6 | 防雷接地
2 | 措施项目费
2.1 | 其中：安全文明施工费
3 | 其他项目费
4 | 规费
5 | 税金
投标报价合计=1+2+3+4+5
注：1.本表适用于单位工程招标控制价或投标报价的汇总，如无单位工程划分，单项工程也使用本表汇总。 2.分部分项工程、措施项目中暂估价中应填写材料、工程设备暂估价，其他项目中暂估价应填写专业工程暂估价。

## 表-08 措施项目汇总表
表-08
措施项目汇总表
工程名称：7#楼电气系统 |  |  | 第 1 页 共 1 页
序号 | 项目名称 | 金额(元)
|  | 合价 |  | 其中：暂估价
1 | 施工技术措施项目
2 | 施工组织措施项目
2.1 | 其中：安全文明施工费
2.2 | 建设工程竣工档案编制费
措施项目费合计=1+2

## 表-09 分部分项工程项目清单计价表
表-09
分部分项工程项目清单计价表
工程名称：7#楼电气系统 | [5 empty] | 第 1 页 共 18 页
序号 | 项目编码 | 项目名称 | 项目特征 | 计量单位 | 工程量 |  | 金额（元）
[7 empty] | 综合单价 | 合价 | 其中:暂估价
| C | 电气配管
1 | 030413002013 | 墙体开槽 | [项目特征] 1.名称:墙体开槽 2.规格:详设计施工图 3.类型:含墙体恢复及水泥砂浆找平 [工作内容] 1.开槽 2.恢复处理 3.墙体恢复及水泥砂浆找平 | m | 598.89
2 | 030411001060 | 钢管SC20 | [项目特征] 1.名称:钢管 2.材质:SC 3.规格:20 4.敷设方式:暗配 5.接地要求:满足设计及相关规范要求 6.安装范围:详设计施工图 [工作内容] 1.电线管路敷设 2.接地 | m | 7326.16
3 | 030411001061 | 钢管SC20 | [项目特征] 1.名称:钢管 2.材质:SC 3.规格:20 4.敷设方式:明配 5.接地要求:满足设计及相关规范要求 6.安装范围:详设计施工图 [工作内容] 1.电线管路敷设 2.接地 | m | 9.92
本页小计
表-09
分部分项工程项目清单计价表
工程名称：7#楼电气系统 | [5 empty] | 第 2 页 共 18 页
序号 | 项目编码 | 项目名称 | 项目特征 | 计量单位 | 工程量 |  | 金额（元）
[7 empty] | 综合单价 | 合价 | 其中:暂估价
4 | 030411001062 | 钢管SC25 | [项目特征] 1.名称:钢管 2.材质:SC 3.规格:25 4.敷设方式:暗配 5.接地要求:满足设计及相关规范要求 [工作内容] 1.电线管路敷设 2.接地 | m | 53.26
5 | 030411001063 | 钢管JDG40 | [项目特征] 1.名称:钢管 2.材质:JDG 3.规格:40 4.敷设方式:明配 5.接地要求:满足设计及相关规范要求 6.钢索材质、规格:详设计施工图 [工作内容] 1.电线管路敷设 2.接地 | m | 25.27
6 | 030411001064 | 塑料管PC20 | [项目特征] 1.名称:塑料管 2.材质:PC 3.规格:20 4.敷设方式:暗配 5.接地要求:满足设计及相关规范要求 6.安装范围:详设计施工图 [工作内容] 1.电线管路敷设 2.接地 | m | 27329.72
本页小计
表-09
分部分项工程项目清单计价表
工程名称：7#楼电气系统 | [5 empty] | 第 3 页 共 18 页
序号 | 项目编码 | 项目名称 | 项目特征 | 计量单位 | 工程量 |  | 金额（元）
[7 empty] | 综合单价 | 合价 | 其中:暂估价
7 | 030411001065 | 塑料管PC25 | [项目特征] 1.名称:塑料管 2.材质:PC 3.规格:25 4.敷设方式:暗配 5.接地要求:满足设计及相关规范要求 6.安装范围:详设计施工图 [工作内容] 1.电线管路敷设 2.接地 | m | 5846.31
8 | 030411001066 | 塑料管PC32 | [项目特征] 1.名称:塑料管 2.材质:PC 3.规格:32 4.敷设方式:暗配 5.接地要求:满足设计及相关规范要求 6.安装范围:详设计施工图 [工作内容] 1.电线管路敷设 2.接地 | m | 1203.81
电气配线
1 | 030408006016 | 电力电缆终端头-WDZBN-YJY-4X10 | [项目特征] 1.名称:电力电缆终端头 2.规格:WDZBN-YJY-4X10 3.材质、类型:满足设计及相关规要求 4.安装范围:详设计施工图 [工作内容] 1.电力电缆头制作 2.电力电缆头安装 3.接地 | 个 | 6
本页小计
表-09
分部分项工程项目清单计价表
工程名称：7#楼电气系统 | [5 empty] | 第 4 页 共 18 页
序号 | 项目编码 | 项目名称 | 项目特征 | 计量单位 | 工程量 |  | 金额（元）
[7 empty] | 综合单价 | 合价 | 其中:暂估价
2 | 030411004084 | 管内穿线-WDZC-BYJ-2.5 | [项目特征] 1.名称:管内穿线 2.配线形式:照明线路 3.型号:WDZC-BYJ-2.5 4.材质:铜芯 5.安装范围:详设计施工图 [工作内容] 1.配线 2.钢索架设(拉紧装置安装) 3.支持体(夹板、绝缘子、槽板等)安装 | m | 9113.96
3 | 030411004085 | 管内穿线-WDZD-BYJ-2.5 | [项目特征] 1.名称:管内穿线 2.配线形式:照明线路 3.型号:WDZD-BYJ-2.5 4.材质:铜芯 5.安装范围:详设计施工图 [工作内容] 1.配线 2.钢索架设(拉紧装置安装) 3.支持体(夹板、绝缘子、槽板等)安装 | m | 45.59
4 | 030411004086 | 管内穿线-WDZCN-BYJ-2.5 | [项目特征] 1.名称:管内穿线 2.配线形式:照明线路 3.型号:WDZCN-BYJ-2.5 4.材质:铜芯 5.安装范围:详设计施工图 [工作内容] 1.配线 2.钢索架设(拉紧装置安装) 3.支持体(夹板、绝缘子、槽板等)安装 | m | 66.29
本页小计
表-09
分部分项工程项目清单计价表
工程名称：7#楼电气系统 | [5 empty] | 第 5 页 共 18 页
序号 | 项目编码 | 项目名称 | 项目特征 | 计量单位 | 工程量 |  | 金额（元）
[7 empty] | 综合单价 | 合价 | 其中:暂估价
5 | 030411004087 | 管内穿线-WDZC-BYJ-4 | [项目特征] 1.名称:管内穿线 2.配线形式:照明线路 3.型号:WDZC-BYJ 4.规格:4mm2 5.材质:铜芯 6.配线部位:详设计施工图 [工作内容] 1.配线 2.钢索架设(拉紧装置安装) 3.支持体(夹板、绝缘子、槽板等)安装 | m | 354.46
6 | 030411004088 | 线槽配线-WDZC-BYJ-4 | [项目特征] 1.名称:线槽配线 2.配线形式:照明线路 3.型号:WDZC-BYJ 4.规格:4mm2 5.材质:铜芯 6.配线部位:详设计施工图 [工作内容] 1.配线 2.钢索架设(拉紧装置安装) 3.支持体(夹板、绝缘子、槽板等)安装 | m | 3420.76
本页小计
表-09
分部分项工程项目清单计价表
工程名称：7#楼电气系统 | [5 empty] | 第 6 页 共 18 页
序号 | 项目编码 | 项目名称 | 项目特征 | 计量单位 | 工程量 |  | 金额（元）
[7 empty] | 综合单价 | 合价 | 其中:暂估价
7 | 030411004089 | 管内穿线-WDZD-BYJ-4 | [项目特征] 1.名称:管内穿线 2.配线形式:照明线路 3.型号:WDZD-BYJ-4 4.材质:铜芯 5.安装范围:详设计施工图 [工作内容] 1.配线 2.钢索架设(拉紧装置安装) 3.支持体(夹板、绝缘子、槽板等)安装 | m | 101.49
8 | 030411004090 | 管内穿线-WDZC-BYJ-10 | [项目特征] 1.名称:管内穿线 2.配线形式:动力线路 3.型号:WDZC-BYJ 4.规格:10mm2 5.材质:铜芯 6.配线部位:详设计施工图 [工作内容] 1.配线 2.钢索架设(拉紧装置安装) 3.支持体(夹板、绝缘子、槽板等)安装 | m | 9515.12
本页小计
表-09
分部分项工程项目清单计价表
工程名称：7#楼电气系统 | [5 empty] | 第 7 页 共 18 页
序号 | 项目编码 | 项目名称 | 项目特征 | 计量单位 | 工程量 |  | 金额（元）
[7 empty] | 综合单价 | 合价 | 其中:暂估价
9 | 030411004091 | 线槽配线-WDZC-BYJ-10 | [项目特征] 1.名称:线槽配线 2.配线形式:动力线路 3.型号:WDZC-BYJ 4.规格:10mm2 5.材质:铜芯 6.配线部位:详设计施工图 [工作内容] 1.配线 2.钢索架设(拉紧装置安装) 3.支持体(夹板、绝缘子、槽板等)安装 | m | 4895.84
10 | 030411004092 | 管内穿线-WDZC-BYJ-16 | [项目特征] 1.名称:管内穿线 2.配线形式:动力线路 3.型号:WDZC-BYJ 4.规格:16mm2 5.材质:铜芯 6.配线部位:详设计施工图 [工作内容] 1.配线 2.钢索架设(拉紧装置安装) 3.支持体(夹板、绝缘子、槽板等)安装 | m | 25.76
本页小计
表-09
分部分项工程项目清单计价表
工程名称：7#楼电气系统 | [5 empty] | 第 8 页 共 18 页
序号 | 项目编码 | 项目名称 | 项目特征 | 计量单位 | 工程量 |  | 金额（元）
[7 empty] | 综合单价 | 合价 | 其中:暂估价
11 | 030411004093 | 线槽配线-WDZC-BYJ-16 | [项目特征] 1.名称:线槽配线 2.配线形式:动力线路 3.型号:WDZC-BYJ 4.规格:16mm2 5.材质:铜芯 6.配线部位:详设计施工图 [工作内容] 1.配线 2.钢索架设(拉紧装置安装) 3.支持体(夹板、绝缘子、槽板等)安装 | m | 483.94
12 | 030408001036 | 电力电缆WDZBN-YJY-4X10 | [项目特征] 1.名称:电力电缆 2.型号:WDZBN-YJY 3.规格:4X10 4.材质:铜芯 5.敷设方式、部位:详设计施工图 [工作内容] 1.电缆敷设 2.揭(盖)盖板 | m | 116.15
13 | 030408001037 | 电力电缆-WDZC-YJY-5X6 | [项目特征] 1.名称:电力电缆 2.型号:WDZC-YJY 3.规格:5X6 4.材质:铜芯 5.敷设方式、部位:详设计施工图 [工作内容] 1.电缆敷设 2.揭(盖)盖板 | m | 87.05
通风电气
本页小计
表-09
分部分项工程项目清单计价表
工程名称：7#楼电气系统 | [5 empty] | 第 9 页 共 18 页
序号 | 项目编码 | 项目名称 | 项目特征 | 计量单位 | 工程量 |  | 金额（元）
[7 empty] | 综合单价 | 合价 | 其中:暂估价
1 | 030408001038 | 矿物绝缘电缆NG-A-3X50+2X25 | [项目特征] 1.名称:矿物绝缘电缆 2.型号:NG-A 3.规格:3X50+2X25 4.敷设方式、部位:详设计施工图 [工作内容] 1.电缆敷设 2.揭(盖)盖板 | m | 42.68
2 | 030408001039 | 电力电缆-WDZBN-YJY-4X10 | [项目特征] 1.名称:电力电缆 2.型号:WDZBN-YJY 3.规格:4X10 4.敷设方式、部位:详设计施工图 [工作内容] 1.电缆敷设 2.揭(盖)盖板 | m | 75.39
3 | 030408006017 | 矿物绝缘电缆终端头-NG-A-3X50+2X25 | [项目特征] 1.名称:电力电缆终端头 2.规格:NG-A-3X50+2X25 3.材质、类型:满足设计及相关规范要求 4.安装范围:详设计施工图 [工作内容] 1.电力电缆头制作 2.电力电缆头安装 3.接地 | 个 | 6
灯具
本页小计
表-09
分部分项工程项目清单计价表
工程名称：7#楼电气系统 | [5 empty] | 第 10 页 共 18 页
序号 | 项目编码 | 项目名称 | 项目特征 | 计量单位 | 工程量 |  | 金额（元）
[7 empty] | 综合单价 | 合价 | 其中:暂估价
1 | 030412005013 | LED吸顶灯1X24W | [项目特征] 1.名称:LED吸顶灯 2.型号:详设计施工图 3.规格:4000K,1X24W φ=1400lm 4.安装形式:吸顶 5.其他要求:光源选用LED 6.安装范围:详设计施工图 [工作内容] 1.本体安装 | 套 | 8
2 | 030412005014 | LED吸顶灯1X12W | [项目特征] 1.名称:LED吸顶灯 2.型号:详设计施工图 3.规格:4000K,1X24W φ=680lm 4.安装形式:吸顶 5.其他要求:光源选用LED 6.安装范围:详设计施工图 [工作内容] 1.本体安装 | 套 | 101
3 | 030412005015 | LED筒灯1X12W | [项目特征] 1.名称:LED筒灯 2.型号:详设计施工图 3.规格:4000K,1X12W φ=1050 lm 4.安装形式:吸顶 5.其他要求:光源选用LED 6.安装范围:详设计施工图 [工作内容] 1.本体安装 | 套 | 266
本页小计
表-09
分部分项工程项目清单计价表
工程名称：7#楼电气系统 | [5 empty] | 第 11 页 共 18 页
序号 | 项目编码 | 项目名称 | 项目特征 | 计量单位 | 工程量 |  | 金额（元）
[7 empty] | 综合单价 | 合价 | 其中:暂估价
4 | 030412005016 | 单管荧光灯1x36W | [项目特征] 1.名称:单管荧光灯 2.型号:详设计施工图 3.规格:4000K,1X36W φ=3250 lm 4.安装形式:吊装，2.7m 5.安装范围:详设计施工图 [工作内容] 1.本体安装 | 套 | 7
5 | 030412001015 | LED吸壁灯座12W | [项目特征] 1.名称:LED吸壁灯座 2.型号:详设计施工图 3.规格:4000K,1X12W φ=1100 lm 4.类型:详设计施工图 [工作内容] 1.本体安装 | 套 | 68
6 | 030412001016 | 应急照明灯具1X3W | [项目特征] 1.名称:应急照明灯具 2.型号:详设计施工图 3.规格:1X3W，φ>240 lm 4.安装形式:吸顶 5.其他要求:光源选用LED 6.安装范围:详设计施工图 [工作内容] 1.本体安装 | 套 | 285
本页小计
表-09
分部分项工程项目清单计价表
工程名称：7#楼电气系统 | [5 empty] | 第 12 页 共 18 页
序号 | 项目编码 | 项目名称 | 项目特征 | 计量单位 | 工程量 |  | 金额（元）
[7 empty] | 综合单价 | 合价 | 其中:暂估价
7 | 030412001017 | 应急照明灯具1X6W | [项目特征] 1.名称:应急照明灯具 2.型号:详设计施工图 3.规格:1X6W，φ>240 lm 4.安装形式:吸顶 5.其他要求:光源选用LED 6.安装范围:详设计施工图 [工作内容] 1.本体安装 | 套 | 9
8 | 030412004017 | 安全出口标志灯 | [项目特征] 1.名称:安全出口标志灯 2.型号:详设计施工图 3.规格:常亮1W，φ=50 lm 4.安装形式:详设计施工图 [工作内容] 1.本体安装 | 套 | 58
9 | 030412004018 | 方向标志灯(双面单向不可调) | [项目特征] 1.名称:方向标志灯(双面单向不可调) 2.型号:详设计施工图 3.规格:常亮、应急 1W φ=50 lm 4.安装形式:详设计施工图 [工作内容] 1.本体安装 | 套 | 66
10 | 030412004019 | 方向标志灯(疏散单向不可调) | [项目特征] 1.名称:方向标志灯(疏散单向不可调) 2.型号:详设计施工图 3.规格:常亮、应急 1W， φ=50 lm 4.安装形式:详设计施工图 [工作内容] 1.本体安装 | 套 | 164
本页小计
表-09
分部分项工程项目清单计价表
工程名称：7#楼电气系统 | [5 empty] | 第 13 页 共 18 页
序号 | 项目编码 | 项目名称 | 项目特征 | 计量单位 | 工程量 |  | 金额（元）
[7 empty] | 综合单价 | 合价 | 其中:暂估价
11 | 030412004020 | 疏散出口标志灯 | [项目特征] 1.名称:疏散出口标志灯 2.型号:详设计施工图 3.规格:(常亮、应急 1W) φ=50 lm 4.安装形式:详设计施工图 5.安装范围:详设计施工图 [工作内容] 1.本体安装 | 套 | 139
12 | 030412004021 | 楼层标志灯 | [项目特征] 1.名称:楼层标志灯 2.型号:详设计施工图 3.规格:常亮、应急 1W，φ=50 lm 4.安装形式:壁挂,+2.2m 5.安装范围:详设计施工图 [工作内容] 1.本体安装 | 套 | 76
开关、插座
1 | 030404034019 | 单联跷板暗开关 | [项目特征] 1.名称:单联跷板暗开关 2.材质:满足设计及相关规范要求 3.规格:250V 10A 4.安装方式:距地1.3m暗装 5.安装范围:详设计施工图 [工作内容] 1.本体安装 2.接线 | 个 | 101
本页小计
表-09
分部分项工程项目清单计价表
工程名称：7#楼电气系统 | [5 empty] | 第 14 页 共 18 页
序号 | 项目编码 | 项目名称 | 项目特征 | 计量单位 | 工程量 |  | 金额（元）
[7 empty] | 综合单价 | 合价 | 其中:暂估价
2 | 030404034020 | 双联跷板暗开关 | [项目特征] 1.名称:双联跷板暗开关 2.材质:满足设计及相关规范要求 3.规格:250V 10A 4.安装方式:距地1.3m，暗装 5.安装范围:详设计施工图 [工作内容] 1.本体安装 2.接线 | 个 | 3
3 | 030404034021 | 声光控开关 | [项目特征] 1.名称:声光控开关 2.材质:满足设计及相关规范要求 3.规格:250V 10A 4.安装方式:距地1.3m，暗装 5.安装范围:室内 [工作内容] 1.本体安装 2.接线 | 个 | 301
4 | 030404034022 | 残疾人开关 | [项目特征] 1.名称:残疾人开关 2.材质:满足设计及相关规范要求 3.规格:250V 10A 4.安装方式:距地1.0m，暗装 [工作内容] 1.本体安装 2.接线 | 个 | 1
本页小计
表-09
分部分项工程项目清单计价表
工程名称：7#楼电气系统 | [5 empty] | 第 15 页 共 18 页
序号 | 项目编码 | 项目名称 | 项目特征 | 计量单位 | 工程量 |  | 金额（元）
[7 empty] | 综合单价 | 合价 | 其中:暂估价
5 | 030411006026 | 单相三孔安全型插座 250V 10A | [项目特征] 1.名称:单相三孔安全型插座 2.材质:满足设计及相关规范要求 3.规格:250V 10A 4.安装形式:暗装 [工作内容] 1.本体安装 | 个 | 252
6 | 030411006027 | 单相三孔安全型插座 250V 16A | [项目特征] 1.名称:单相三孔安全型插座 2.材质:满足设计及相关规范要求 3.规格:250V 16A 4.安装形式:暗装 [工作内容] 1.本体安装 | 个 | 504
7 | 030411006028 | 柜机空调插座 三孔 25A | [项目特征] 1.名称:柜机空调插座 三孔 2.材质:满足设计及相关规范要求 3.规格:250V 25A 4.安装形式:暗装 [工作内容] 1.本体安装 | 个 | 252
8 | 030411006029 | 接线盒 | [项目特征] 1.名称:接线盒 2.材质:满足设计及相关规范要求 3.规格:详设计施工图 4.安装形式:详设计施工图 [工作内容] 1.本体安装 | 个 | 1908
本页小计
表-09
分部分项工程项目清单计价表
工程名称：7#楼电气系统 | [5 empty] | 第 16 页 共 18 页
序号 | 项目编码 | 项目名称 | 项目特征 | 计量单位 | 工程量 |  | 金额（元）
[7 empty] | 综合单价 | 合价 | 其中:暂估价
9 | 030411006030 | 开关插座底盒 | [项目特征] 1.名称:开关插座底盒 2.材质:满足设计及相关规范要求 3.规格:详设计施工图 4.安装形式:详设计施工图 [工作内容] 1.本体安装 | 个 | 1414
防雷接地
1 | 030409005008 | 避雷网 镀锌圆钢φ12 | [项目特征] 1.名称:避雷网 2.材质:镀锌圆钢 3.规格:φ12 4.安装形式:明敷 5.安装范围:详设计施工图 [工作内容] 1.避雷网制作、安装 2.跨接 3.补刷(喷)油漆 | m | 875.19
2 | 030409005009 | 避雷网 热镀锌扁钢 -25x4 | [项目特征] 1.名称:避雷网 2.材质:热镀锌扁钢 3.规格:-25x4 4.安装形式:暗敷 [工作内容] 1.避雷网制作、安装 2.跨接 3.混凝土块制作 4.补刷(喷)油漆 | m | 183
本页小计
表-09
分部分项工程项目清单计价表
工程名称：7#楼电气系统 | [5 empty] | 第 17 页 共 18 页
序号 | 项目编码 | 项目名称 | 项目特征 | 计量单位 | 工程量 |  | 金额（元）
[7 empty] | 综合单价 | 合价 | 其中:暂估价
3 | 030409003005 | 避雷引下线 利用建筑物主筋引下 | [项目特征] 1.名称:避雷引下线 2.材质:详设计 3.规格:利用柱内的钢筋,每处不少于两根,每根钢筋的直径不小于 16毫米,所选钢筋要通长焊接,引下线间距不大于18m。做法详设计及规范 4.安装部位:详设计 5.安装形式:详设计 6.断接卡子、箱材质、规格:详设计 [工作内容] 1.避雷引下线制作、安装 2.断接卡子、箱制作、安装 3.利用主钢筋焊接 4.补刷(喷)油漆 | m | 1354.66
4 | 030409002004 | 接地母线 镀锌扁钢-40*4 | [项目特征] 1.名称:接地母线 2.材质:镀锌扁钢 3.规格:—40*4 4.安装部位:详设计 5.安装形式:详设计 [工作内容] 1.接地母线制作、安装 2.补刷(喷)油漆 | m | 101.2
5 | 030409008008 | 接地端子箱 | [项目特征] 1.名称:接地端子箱 2.材质:详图集15D501 3.规格:详图集15D501 4.安装范围:室内（含管井、竖井内） [工作内容] 1.安装 | 块 | 33
本页小计
表-09
分部分项工程项目清单计价表
工程名称：7#楼电气系统 | [5 empty] | 第 18 页 共 18 页
序号 | 项目编码 | 项目名称 | 项目特征 | 计量单位 | 工程量 |  | 金额（元）
[7 empty] | 综合单价 | 合价 | 其中:暂估价
6 | 030409001004 | 接地测试点 | [项目特征] 1.名称:接地测试点 2.材质:热镀锌扁钢 3.规格:-40X4 [工作内容] 1.接地极(板、桩)制作、安装 2.基础接地网安装 3.补刷(喷)油漆 | 块 | 2
7 | 030414011004 | 防雷接地装置调试 | [项目特征] 1.1.名称:防雷接地装置调试 2.2.类别:综合 3.3.调试范围:详设计 4.4.安装范围:详设计 [工作内容] 1.接地电阻测试 | 系统 | 1
8 | 030409004004 | 均压环 | [项目特征] 1.名称:均压环 2.材质:满足设计及相关规范要求 3.规格:详设计施工图 4.安装形式:详设计施工图 [工作内容] 1.均压环敷设 2.柱主筋与圈梁焊接 3.利用圈梁钢筋焊接 4.补刷(喷)油漆 | m | 4260.64
9 | 030409008009 | LEB | [项目特征] 1.名称:LEB 2.材质:满足设计及相关规范要求 3.规格:详设计施工图 [工作内容] 1.本体安装 | 块 | 252
本页小计
合 计

## 表-09 施工技术措施项目清单计价表
表-09
施工技术措施项目清单计价表
工程名称：7#楼电气系统 | [5 empty] | 第 1 页 共 1 页
序号 | 项目编码 | 项目名称 | 项目特征 | 计量单位 | 工程量 |  | 金额（元）
[7 empty] | 综合单价 | 合价 | 其中:暂估价
| 一 | 施工技术措施项目
1 | 031302007024 | 高层施工增加 | [项目特征] 1.名称:超高增加费 [工作内容] 1.高层施工引起的人工工效降低以及由于人工工效降低引起的机械降效 2.通信联络设备的使用 | 项 | 1
2 | 031301017030 | 脚手架搭拆 | [项目特征] 1.搭设方式:综合考虑 2.搭设高度:详设计施工图 3.脚手架材质:综合考虑 [工作内容] 1.场内、场外材料搬运 2.搭、拆脚手架 3.拆除脚手架后材料的堆放 | 项 | 1
本页小计
合 计

## 表-10 施工组织措施项目清单计价表
表-10
施工组织措施项目清单计价表
工程名称：7#楼电气系统 | [6 empty] | 第 1 页 共 1 页
序号 | 项目编码 | 项目名称 | 计算 基础 | 费率 (%) | 金额 (元) | 调整 费率 (%) |  | 调整后 金额 (元) | 备注
1 | 031302B02001 | 组织措施费
2 | 031302001001 | 安全文明施工费
3 | 031302B03001 | 建设工程竣工档案编制费
合 计
注：1.计算基础和费用标准按本市有关费用定额或文件执行。 2.根据施工方案计算的措施费，可不填写“计算基础”和“费率”的数值，只填写“金额”数值，但应在备注栏说明施工 方案出处或计算方法。

## 表-11 其他项目清单计价汇总表
表-11
其他项目清单计价汇总表
工程名称：7#楼电气系统 |  |  |  | 第 1 页 共 1 页
序号 | 项目名称 | 计量单位 | 金额(元) |  | 备注
1 | 暂列金额 | 项 |  |  | 明细详见 表-11-1
2 | 暂估价 | 项
2.1 | 材料(工程设备)暂估价 | 项 | -- |  | 明细详见 表-11-2
2.2 | 专业工程暂估价 | 项 |  |  | 明细详见 表-11-3
3 | 计日工 | 项 |  |  | 明细详见 表-11-4
4 | 总承包服务费 | 项 |  |  | 明细详见 表-11-5
5 | 索赔与现场签证 | 项 |  |  | 明细详见 表-11-6
合 计
注：材料、设备暂估单价进入清单项目综合单价，此处不汇总。

## 表-11-1 暂列金额明细表
表-11-1
暂列金额明细表
工程名称：7#楼电气系统 |  |  |  | 第 1 页 共 1 页
序号 | 项目名称 | 计量单位 | 暂定金额(元) |  | 备注
1
合 计 |  |  |  |  | —
注：此表由招标人填写，如不能详列，也可只列暂列金额总额，投标人应将上述暂列金额计入投标总价中。

## 表-11-2 材料(工程设备)暂估单价及调整表
表-11-2
材料（工程设备）暂估单价及调整表
工程名称：7#楼电气系统 | [9 empty] | 第 1 页 共 1 页
序号 | 材料(工程设备)名称、规格、型号 | 计量单位 | 数量 |  | 暂估价(元) |  | 调整价(元) |  | 差额±(元) |  |  | 备注
|  |  | 暂估数量 | 实际数量 | 单价 | 合价 | 单价 | 合价 | 单价 |  | 合价
注：1. 此表由招标人填写“暂估单价”，并在备注栏说明暂估价的材料、工程设备拟用在哪些清单项目上，投标人应将上述材料、工程设备暂估单价计入工程量清单综合单价报价中。 2. 材料包括原材料、燃料、构配件以及按规定应计入建筑安装工程造价的设备。

## 表-11-3 专业工程暂估价及结算价表
表-11-3
专业工程暂估价及结算价表
工程名称：7#楼电气系统 | [5 empty] | 第 1 页 共 1 页
序号 | 专业工程名称 | 工程内容 | 暂估金额（元） | 结算金额(元) | 差额±(元) |  | 备注
1
合 计 |  |  | 0 |  |  |  | —
注： 此表由招标人填写，投标人应将上述专业工程暂估价计入投标总价中。结算时按合同约定结算金额填写。

## 表-11-4 计日工表
表-11-4
计 日 工 表
工程名称：7#楼电气系统 | [5 empty] | 第 1 页 共 1 页
编号 | 项目名称 | 单位 | 暂定数量 | 实际数量 | 综合单价 （元） |  | 合价（元）
[7 empty] | 暂定 | 实际
1 | 人工
1.1
| 人工小计 |  | — |  | —
2 | 材料
2.1
| 材料小计 |  | — |  | —
3 | 机械
3.1
| 施工机械小计 |  | — |  | —
合 计
注：此表项目名称、暂定数量由招标人填写，编制招标控制价时，单价由招标人按有关计价规定确定；投标时，单价由 投标人自助报价，按暂定数量计算合价计入投标总价中。结算时，按发承包双方确认的实际数量计算合价。

## 表-12 规费、税金项目计价表
表-12
规费、税金项目计价表
工程名称：7#楼电气系统 |  |  |  | 第 1 页 共 1 页
序号 | 项目名称 | 计算基础 | 费率(%) |  | 金额（元）
1 | 规费 | 分部分项人工费+技术措施项目人工费
2 | 税金 | 2.1 + 2.2 + 2.3
2.1 | 增值税 | 分部分项工程费+措施项目费+其他项目费+规费-甲供材料费
2.2 | 附加税 | 增值税
2.3 | 环境保护税 | 按实计算
合计