## 舞台灯光及机械设备系统采购、安装计划需求表
歌乐忠魂·渣滓洞沉浸式研学营地项目舞台灯光及机械设备系统 采购、安装计划需求表
序号 | 设备名称 | 设备规格 | 技术参数 | 单位 | 数量 | 备注
一 | 二号馆灯光系统
1 | PAR灯 | GTD-L354 | 输入电压：AC 200V-240V 50/60Hz 光源：单颗≥3W,RGBW线性混色 数量：≥54颗 色 温：3200K-7200K线性调节 角 度： 26° | 台 | 40 | GTD、Terbly、FINE、JOLLY
2 | 摇头切割灯 | GTD-800 G BSWP | 输入电压：AC 200V-240V 50/60Hz 光源：一体化光源，光源功率≥550 W 变 焦：光束/图案≥4° - 50°；染色≥8° - 55° 光 通 量：≥26000LM 显色指数：配备高显色滤色片，显色指数≥90 切割造型：一套全程图形切割系统，可旋转90°，4个切割片快速移动成像 旋转图案：1个旋转图案盘≥7个可选图案片 CMY无极混色，具备颜色宏功能, CTO线性色温调节（6500K-2700K） 颜色盘：1个色片盘≥6种色片 | 台 | 2 | GTD、Terbly、FINE、JOLLY
3 | 条形灯 | GTD-L336P | 输入电压：AC 200V-240V 50/60Hz 光源：单颗≥3W,RGB线性混色 数量：≥36颗 色 温：3200K-7200K线性调节 角 度： 50° | 台 | 10 | GTD、Terbly、FINE、JOLLY
4 | 成像灯 | GTD-L60 PF | 额定电压: 100V-240V 50/60 Hz 灯珠功率: ≥60W LED灯珠 显色指数: CRI≥90 | 台 | 61 | GTD、Terbly、FINE、JOLLY
5 | 成像灯 | GTD-L200PF | 额定电压：AC100-240V 灯珠功率：200W 颜色：单色暖白或冷白 显色指数(CRI)：Ra≥90 发光角度: 19°/26°/36°/50°(可选) | 台 | 4 | GTD、Terbly、FINE、JOLLY
6 | 激光灯 | 定制 | 电源输入：100-240V 50/60Hz 激光功率：红光 传输协议：Artnet，DMX512 | 台 | 20 | GTD、Terbly、FINE、JOLLY
7 | 烟机 | H-7D | 功率：2500W 最大喷射距离：≥6m 控制：DMX512 油桶容积：≥5L | 台 | 6 | antari、djpower,malanb
8 | 落叶机 | R-2 | 使用电压：AC 220V-240V 50/60HZ 功率：≥110W 彩纸最大覆盖面积：悬挂10米高洒落覆盖约80平方 最大放纸容量：≥150g | 台 | 2 | antari、djpower,malanb
9 | 飘雪机 | S-5 | 使用电压：AC 220V-240V 50/60HZ 功率：≥300W 雪花最大高度：≥5m 雪花最远距离：≥7m | 台 | 2 | antari、djpower,malanb
二 | 二号馆机械系统
1 | 横向移动诗作车台 | 规格：1.2m*0.6m | 1.驱动系统：轨道式牵引，带防走偏装置；速度：0.1-0.5m/s； 载荷：100KG； 2.行走距离：4m； 3.车台结构：特制钢架结构，表面16mm多层板； 4.外观包装：详见舞美包装。 6.控制系统接入总控集控、墙面设置急停开关 | 台 | 2 | 大丰、北特、明道
2 | 电动投影纱幕 | 规格：8.5m*6m | 1.1、驱动系统：采用多套定制升降机，电机采用步进电机，速度：0.01-0.23m/s； 2.载荷：纱幕自重； 3.行程：3m。 4.定制阻燃透明投影纱幕+配件+配重杆+顶部掉挂结构 5.控制系统接入总控集控 | 套 | 1 | 大丰、北特、明道
3 | 水特效装置 | 规格：8.6m*8.6m*（4.5~6）m | 1.顶部分三组下雨特效单独控制; 2.70㎡雨特效特制喷头分布，分区电磁阀控制; 3.配备增压水泵，智能控制系统接入总控; 4.包含顶部水管安装次结构 | 套 | 1 | 大丰、北特、明道
4 | 安装辅材 | 预埋板、化学螺栓、五金配件、防锈漆等 | 预埋板、化学螺栓、五金配件、防锈漆等 | 套 | 1 | 国标
三 | 二号馆装置
1 | 水特效区岗亭 | 规格：长*宽*高0.5m*1.5m*1.3m | 防火苯板精雕造型+腻子固化+上色（水洗仿木）+PU硬化+特制钢架结构+PE（茅草屋顶） | 个 | 2 | 大丰、北特、明道
2 | 亚克力片状家书 | 规格：长*高 1m*1.2m（4片）+1m*1.6m（4片）+1m*1.8m（4片） | 特制亚克力面板+激光精切雕刻+灯光+电源+安装配件及挂件+顶部掉挂结构 | 套 | 1 | 大丰、北特、明道
3 | 亚克力横移景片 | 规格：长*宽 1.2m*3m | 特制亚克力面板+激光精切雕刻+灯光+电池+安装配件+金属包边+板面加固 | 片 | 4 | 大丰、北特、明道
4 | 江姐移动平台包装 | 规格：长*宽*高1.2m*1.2m*0.6m+（0.9m*0.9m*0.3m) | 防火苯板精雕造型+腻子固化+上色（水洗仿石）+PU硬化+特制钢架结构 | 组 | 2 | 大丰、北特、明道
5 | 女囚平台包装 | 规格：长*宽*高1.2m*1.2m*0.6m+（0.9m*0.9m*0.3m) | 防火苯板精雕造型+腻子固化+上色（水洗仿石）+PU硬化+特制钢架结构 | 组 | 2 | 大丰、北特、明道
6 | 男囚平台包装 | 规格：长*宽*高1.2m*1.2m*0.6m+（0.9m*0.9m*0.3m) | 防火苯板精雕造型+腻子固化+上色（水洗仿石）+PU硬化+特制钢架结构 | 组 | 2 | 大丰、北特、明道
7 | 全息表演投影纱幕 | 规格：长*宽8M*6M | 定制阻燃投影纱幕+配件+配重杆+顶部掉挂结构 | 套 | 1 | 大丰、北特、明道
8 | 全息表演空间舞台 | 规格：长*宽*高8.5m*3.6m*0.6m | 特制钢架结构+16mm多层板+台面舞美装饰 | 套 | 1 | 大丰、北特、明道
9 | 入口观众梯形站台 | 规格：长*宽*高3.8m*8.7m*1.2m | 特制钢架结构+16mm多层板+台面舞美装饰 | 套 | 1 | 大丰、北特、明道
四 | 控制设备及线材辅料
1 | 灯光重放器 | RPU | 在扩展模式下，可控制多达65536个参数（最多256个DMX线路） 4096 HTP / LTP参数 7个DMX输出 1个DMX输入 内置7寸触摸屏 2个DVI输出 | 台 | 1 | 韵鹏、河东、MA
2 | 烟油 | PRO-V | 规格：PRO-V，3L/桶，与2号馆烟机匹配 | 桶 | 12 | antari、djpower,malanb
3 | 雪花机油 | PRO-X | 规格：PRO-X，3L/桶，与与2号馆雪花机匹配 | 桶 | 6 | antari、djpower,malanb
4 | 彩纸 | 枫叶、梅花造型 | 规格：枫叶、梅花造型彩纸 | 箱 | 2 | antari、djpower,malanb
5 | 室外智能配电箱 | 每路20A断路器 | 定制，每路20A继电器模块，T2浪涌保护器 | 台 | 1 | 南洋、Terbly、FINE、JOLLY
6 | 室外机柜 | 24u | 定制，24U配置 尺寸规格：600*600*24u | 台 | 1 | 大唐/阳光/图腾/三创
7 | 交换机 | 8口 带4路单模 | 定制，8口，带4路单模光纤模块，带耳朵 | 台 | 1 | HUAWEI/H3C/HP
8 | 信号放大器 | GTD-AMP8 | 输入电压：AC 100V-240V 50/60Hz 信号接口：3芯XLR输入/输出 可选5芯 | 台 | 3 | GTD、RGB、FILE、jolly、YUNPENG
9 | PDU电源 | XY-G10 | 定制，8位1U， 19寸 ，10A开关加防雷，带 3*1.5*2米电源线 | 台 | 2 | 长江/绿联/秋叶原/特普瑞斯
10 | 光纤终端盒 | 12口24芯 | 定制，12口24芯， LC单模满配 1U 机架抽拉式安装，12口24芯LC接口 含12个LC/UPC双工耦合器 配24根LC/UPC单模尾纤 | 台 | 5 | 长江/绿联/厚德揽胜/秋叶原/爱讯通
11 | 光纤跳线 | 单模双芯 | 定制，单模双芯，LC-LC | 条 | 12 | 长江/绿联/厚德揽胜/秋叶原
12 | 动力电缆 | WDZ-YJY-4*25+1*16 | 国标，WDZ-YJY-4*25+1*16 | 米 | 20 | 长江/绿联/厚德揽胜/秋叶原/金联宇
13 | 电力电缆 | ZR-YJV3*4 | 国标，ZR-YJV3*4 | 米 | 1200 | 长江/绿联/厚德揽胜/秋叶原/金联宇
14 | DMX信号线 | RVVP2*0.5 | 国标，RVVP2*0.5 | 米 | 800 | 长江/绿联/厚德揽胜/秋叶原/普立
15 | 网线 | 超五类双屏蔽网线 | 国标，超五类双屏蔽网线 | 米 | 300 | 长江/绿联/山泽/秋叶原
16 | 光纤 | 4芯光纤 | 国标，4芯光纤 | 米 | 500 | 长江/绿联/厚德揽胜/秋叶原
17 | 桥架 | CT200*100 | 定制，镀锌桥架，规格200*100，1.2mm厚 | 米 | 140 | 定制
18 | 桥架 | CT100*100 | 定制，镀锌桥架，规格100*100，1.2mm厚 | 米 | 200 | 定制
19 | 金属穿线管 | JDG25 | 国标，JDG25 | 米 | 450 | 国标
20 | 金属软管 | 25 | 国标，25 | 米 | 300 | 国标
21 | 电源接插件 | 16A工业插 | 国标，16A工业插，公母头 | 套 | 20 | 长江/绿联/秋叶原/怡达
22 | 信号接插件 | 3芯卡侬头 | 国标，3芯卡侬头，公母头 | 套 | 30 | 长江/绿联/秋叶原/甬声
23 | 接线盒 | 一分三 | 定制，一分三，内含5位接线端子 | 套 | 10 | 长江/绿联/秋叶原/瑞亦达
24 | 快速接线端子 | 三进六出 | 定制，三进六出 | 套 | 50 | 长江/绿联/丽台/秋叶原/HKNA
25 | 配电箱基础 | 混凝土基础 | 预埋件，混凝土做基础，对表面要美化处理 | 套 | 2 | 定制
26 | 辅材附件 | 配件、接插件 | 灯具配件，安装接插件等 | 项 | 1 | 定制
27 | 时间码同步器 | MIF4 | 面板4个FPS 带LED显示灯 支持PAL和NTFS视频同步， 全兼容音频设备MIDI端口 | 套 | 1 | GTD、Terbly、FINE、JOLLY、韵鹏
五 | 三号广场灯光
1 | PAR灯 | GTD-L354GP | 输入电压：AC 200V-240V 50/60Hz 光源：单颗≥3W,RGBW线性混色 数量：≥54颗 色 温：3200K-7200K线性调节 角 度： 26° | 台 | 15 | GTD、Terbly、FINE、JOLLY
六 | 控制设备及线材辅料
1 | 室外智能配电箱 | 每路20A断路器 | 定制，每路20A继电器模块，T2浪涌保护器 | 台 | 1 | 南洋、Terbly、FINE、JOLLY
2 | 室外机柜 | 12U | 定制，12U配置 尺寸规格：600*600*12u | 台 | 1 | 大唐/阳光/图腾/三创
3 | 交换机 | 8口 带4路单模 | 定制，8口，带4路单模光纤模块，带耳朵 | 台 | 1 | HUAWEI/H3C/HP
4 | DMX场景控制器 | FQSD512-1024T +GPS | 定制，带定时开关， 场景录制， 接受RS485控制， 1024通道 | 台 | 1 | 韵鹏、河东、RGB、力当
5 | PDU电源 | XY-G10 | 定制，8位 1U 19寸， 10A开关加防雷，带 3*1.5*2米电源线 | 台 | 1 | 长江/绿联/秋叶原/特普瑞斯
6 | 动力电缆 | ZR-YJV-5*6 | 国标，ZR-YJV-5*6 | 米 | 20 | 长江/绿联/厚德揽胜/秋叶原/金联宇
7 | 电力电缆 | ZR-YJV3*4 | 国标，ZR-YJV3*4 | 米 | 100 | 长江/绿联/厚德揽胜/秋叶原/金联宇
8 | DMX信号线 | RVVP2*0.3 | 国标，RVVP2*0.3 | 米 | 100 | 长江/绿联/厚德揽胜/秋叶原/普立
9 | PE管 | PE50 | 国标，PE50 | 米 | 100 | 国标
10 | 灯杆 | 6米 | 定制，6米灯杆，含基础 | 套 | 2 | 定制
11 | PE管 | PE25 | 国标，PE25 | 米 | 100 | 国标
12 | 配电箱基础 | 混凝土基础 | 预埋件，混凝土做基础，对表面要美化处理 | 套 | 2 | 定制
13 | 协议转换器 | USR-TCP232-410S | 定制，网口转232接口 | 套 | 1 | 长江/绿联/秋叶原/有人
七 | 四号馆灯光
1 | PAR灯 | GTD-L354 | 输入电压：AC 200V-240V 50/60Hz 光源：单颗≥3W,RGBW线性混色 数量：≥54颗 色 温：3200K-7200K线性调节 角 度： 26° | 台 | 24 | GTD、Terbly、FINE、JOLLY
2 | 摇头切割灯 | GTD-800 G BSWP | 输入电压：AC 200V-240V 50/60Hz 光源：一体化光源，光源功率≥550 W 变 焦：光束/图案≥4° - 50°；染色≥8° - 55° 光 通 量：≥26000LM 显色指数：配备高显色滤色片，显色指数≥90 切割造型：一套全程图形切割系统，可旋转90°，4个切割片快速移动成像 旋转图案：1个旋转图案盘≥7个可选图案片 CMY无极混色，具备颜色宏功能, CTO线性色温调节（6500K-2700K） 颜色盘：1个色片盘≥6种色片 | 台 | 3 | GTD、Terbly、FINE、JOLLY
3 | 条形灯 | GTD-L336P | 输入电压：AC 200V-240V 50/60Hz 光源：单颗≥3W,RGB线性混色 数量：≥36颗 色 温：3200K-7200K线性调节 角 度： 50° | 台 | 24 | GTD、Terbly、FINE、JOLLY
4 | 成像灯 | GTD-L60 PF | 额定电压: 100V-240V 50/60 Hz 灯珠功率: ≥60W LED灯珠 显色指数: CRI≥90 | 台 | 40 | GTD、Terbly、FINE、JOLLY
| 雾机 | DJ-760S | 使用电压：AC220V-240V,50/60Hz 功率：≥1130W 预热时间：约90s 烟量输出：约5000cfm | 台 | 6 | antari、djpower,malanb
5 | 成像灯 | GTD-L200PF | 额定电压：AC100-240V 灯珠功率：200W 颜色：单色暖白或冷白 显色指数(CRI)：Ra≥90 发光角度: 19°/26°/36°/50°(可选) | 台 | 8 | GTD、Terbly、FINE、JOLLY
八 | 四号馆机械系统
1 | 0#升降舞台 | 规格：3m*3m，行程5m | 1.驱动系统：刚性链驱动；双制动电机，功率：11kw；速度：0.01-0.2m/s；行程：5m。；减速机：K系列。 2.剪刀撑：材料Q235，表面喷黑处理，采用工业滑轨做导向。 3.防护处理：黑色风琴罩，与舞台升降同步。 4.静载荷：400kg/m²，动载荷：200kg/m²；台面尺寸2.3m*2.3m 5.外观包装：详见舞美包装。 6.控制系统接入总控集控、墙面设置急停开关 | 套 | 1 | 大丰、北特、明道
2 | 1#升降台 | 规格：1.5m*1.5m，行程2.5m | 1.驱动系统：刚性链驱动；双制动电机，功率：2.2kw；速度：0.01-0.2m/s；行程：2.5m。减速机：K系列。 2.剪刀撑：材料Q235，表面喷黑处理，采用工业滑轨做导向。 3.防护处理：黑色风琴罩，与舞台升降同步。 4.静载荷：400kg/m²，动载荷：200kg/m²； 5.外观包装：详见舞美包装。 6.控制系统接入总控集控、墙面设置急停开关。 | 套 | 1 | 大丰、北特、明道
3 | 2#翻转平台 | 规格：1.5m*1.5mm | 1.翻转方式：机械式翻转； 2.框架材料Q235，表面喷黑处理。 3.静载荷：250kg/m²； 4.外观包装：详见舞美包装。 5.控制系统接入总控集控、墙面设置急停开关 | 套 | 1 | 大丰、北特、明道
4 | 3#升降台 | 规格：1.5m*1.5m，行程3m | 1.驱动系统：刚性链驱动；双制动电机，功率：2.2kw；速度：0.01-0.2m/s；行程：2.5m。减速机：K系列。 2.剪刀撑：材料Q235，表面喷黑处理，采用工业滑轨做导向。 3.防护处理：黑色风琴罩，与舞台升降同步。 4.静载荷：400kg/m²，动载荷：200kg/m²； 5.外观包装：详见舞美包装。 6.控制系统接入总控集控、墙面设置急停开关 | 套 | 1 | 大丰、北特、明道
5 | 4号移动平台 | 规格：1.8m*1.6m*1.4m，行程30m | 1.车台速度：0.01-0.5m/s；行程：30m。 2.载荷：200KG； 3.表面钢板，材料Q235，表面喷黑处理。 4.驱动系统：AGV智能驱动，装备有电磁自动导引装置，能够沿规定的导引路径行驶。 5.外观包装：详见舞美包装。 6.无线控制系统接入总控集控、墙面设置急停开关 | 套 | 1 | 大丰、北特、明道
6 | 安装辅材 | 预埋板、化学螺栓、五金配件、防锈漆等 | 预埋板、化学螺栓、五金配件、防锈漆等 | 套 | 1 | 国标
九 | 四号馆装置
1 | 1~2号表演平台（含包装） | 规格：尺寸待定 | 防火苯板精雕造型+腻子固化+上色（水洗仿铁艺或其它效果）+PU硬化+特制钢架结构 | 组 | 2 | 大丰、北特、明道
2 | 4号移动平台包装 | 规格：长*宽*高 1.8m*1.6m*1.4 | 防火苯板精雕造型+腻子固化+上色（水洗仿铁艺或其它效果）+PU硬化+特制钢架结构+楼梯 | 组 | 1 | 大丰、北特、明道
3 | 煤岩浮雕装置（4号馆室外） | 规格：长*宽 3m*3m | 精雕造型开模+环氧树脂+特制钢架结构+火焰灯光+特效火焰效果+电源 | 组 | 1 | 大丰、北特、明道
4 | 两侧墙面立面局部镜面装饰 | 规格：宽*高 3.6m*2.4m | 木柱（直径10CM）+亚克力透视镜面+金属包边框架+特制钢架结构 | 组 | 6 | 大丰、北特、明道
5 | 立面局部镜面内面造型 | 规格：宽*高 3.6m*2.4m | 铝板激光精切造型+灯带+镀锌方通支架 | 组 | 6 | 大丰、北特、明道
6 | 0号升降台纱幕 | 规格：宽*高 14m*6m | 定制阻燃透明投影纱幕+配件+配重杆+顶部掉挂结构 | 组 | 1 | 大丰、北特、明道
7 | 5号平台纱幕（小二楼） | 规格：长*宽(7.26m+22.5m)*6m | 定制阻燃透明投影纱幕+配件+配重杆+顶部掉挂结构 | 组 | 1 | 大丰、北特、明道
8 | 二楼一号平台开帘 | 规格：宽*高 3.6m*2.5m | 定制阻燃开帘+配件+顶部掉挂结构 | 组 | 1 | 大丰、北特、明道
9 | 二楼2号平台弹力幕 | 规格：高*宽 2.8m*0.7m | 定制阻燃弹力布+配件+边框 | 组 | 1 | 大丰、北特、明道
10 | CD墙天窗 | 规格：长*宽 0.5m*0.3m | 亚克力天窗+均光片+光源+电源+外框+做旧效果 | 组 | 12 | 大丰、北特、明道
十 | 控制设备及线材辅料
1 | 灯光重放器 | RPU | 在扩展模式下，可控制多达65536个参数（最多256个DMX线路） 4096 HTP / LTP参数 7个DMX输出 1个DMX输入 内置7寸触摸屏 2个DVI输出 | 台 | 1 | 韵鹏、河东、MA
2 | 雾机耗材 | PRO-C | 规格：PRO-C，与4号馆雾机匹配 | 桶 | 12 | antari、djpower,malanb
3 | 雾机耗材 | PRO-J | 规格：PRO-J，与4号馆雾机匹配 | 桶 | 12 | antari、djpower,malanb
4 | 智能配电箱 | 每路20A断路器 | 定制，每路20A继电器模块，T2浪涌保护器 | 台 | 1 | 南洋、Terbly、FINE、JOLLY
5 | 网络机柜 | 16U | 定制，16U配置 尺寸规格：600*600*16u | 台 | 1 | 大唐/阳光/图腾/三创
6 | 交换机 | S1730S-S24T4S-QA2 | 定制，24个10/100/1000BASE-T以太网端口,4 个千兆SFP,交流供电)，含4路千兆单模模块 | 台 | 1 | HUAWEI/H3C/HP
7 | 信号放大器 | GTD-AMP8 | 输入电压：AC 100V-240V 50/60Hz 信号接口：3芯XLR输入/输出 可选5芯 传输协议：DMX512 传输方式：有线 | 台 | 3 | GTD、RGB、FILE、jolly、YUNPENG
8 | PDU电源 | XY-G10 | 定制，8位1U， 19寸 ，10A开关加防雷，带 3*1.5*2米电源线 | 台 | 2 | 长江/绿联/秋叶原/特普瑞斯
9 | 动力电缆 | WDZ-YJY-4*25+1*16 | 国标，WDZ-YJY-4*25+1*16 | 米 | 20 | 长江/绿联/厚德揽胜/秋叶原/金联宇
10 | 电力电缆 | ZR-YJV3*4 | 国标，ZR-YJV3*4 | 米 | 900 | 长江/绿联/厚德揽胜/秋叶原/金联宇
11 | DMX信号线 | RVVP2*0.3 | 国标，RVVP2*0.3 | 米 | 1200 | 长江/绿联/厚德揽胜/秋叶原/普立
12 | 桥架 | CT200*100 | 定制，镀锌桥架，规格200*100，1.2mm厚 | 米 | 120 | 定制
13 | 桥架 | CT100*100 | 定制，镀锌桥架，规格100*100，1.2mm厚 | 米 | 180 | 定制
14 | 金属穿线管 | JDG25 | 国标，JDG25 | 米 | 400 | 国标
15 | 金属软管 | 25 | 国标，25 | 米 | 300 | 国标
16 | 电源接插件 | 16A工业插 | 国标，16A工业插，公母头 | 套 | 10 | 长江/绿联/秋叶原/怡达
17 | 信号接插件 | 3芯卡侬头 | 国标，3芯卡侬头，公母头 | 套 | 20 | 长江/绿联/秋叶原/甬声
18 | 接线盒 | 一分三 | 定制，一分三，内含5位接线端子 | 套 | 5 | 长江/绿联/秋叶原/瑞亦达
19 | 快速接线端子 | 三进六出 | 定制，三进六出 | 套 | 100 | 长江/绿联/丽台/秋叶原/HKNA
20 | 配电箱基础 | 混凝土基础 | 预埋件，混凝土做基础，对表面要美化处理 | 套 | 2 | 定制
21 | 时间码同步器 | MIF4 | 面板4个FPS 带LED显示灯 支持PAL和NTFS视频同步， 全兼容音频设备MIDI端口 | 套 | 1 | GTD、Terbly、FINE、JOLLY、韵鹏
十一 | 五号馆灯光
1 | PAR灯 | GTD-L354 | 输入电压：AC 200V-240V 50/60Hz 光源：单颗≥3W,RGBW线性混色 数量：≥54颗 色 温：3200K-7200K线性调节 角 度： 26° | 台 | 40 | GTD、Terbly、FINE、JOLLY
2 | 烟机 | X-SW2200 | 使用电压：AC 220V-240V 50/60HZ 功率：2000W 预热时间：4-5分钟 烟雾输出：15000cuft/min 耗油量：29min/L 最大覆盖面积：300m²左右 | 台 | 4 | GTD、Terbly、FINE、JOLLY
| 成像灯 | GTD-L60 PF | 额定电压: 100V-240V 50/60 Hz 灯珠功率: ≥60W LED灯珠 显色指数: CRI≥90 | 台 | 20 | GTD、Terbly、FINE、JOLLY
3 | 火焰洗墙灯 | LED火纹 | 颜色分类: 长85*8.5*15CM 火焰光 ； 电压: 111V~240V（含）； 灯身主材质: 玻璃； 灯罩主材质: 玻璃； 光源类型: led灯 光源个数: ≥20个 工艺: 喷漆磨砂； 控制类型: 智能开关控制； 灯罩辅材质: 玻璃 | 台 | 10 | GTD、Terbly、FINE、JOLLY
4 | 条形灯 | GTD-L336P | 输入电压：AC 200V-240V 50/60Hz 光源：单颗≥3W,RGB线性混色 数量：≥36颗 色 温：3200K-7200K线性调节 角 度： 50° | 台 | 10 | GTD、Terbly、FINE、JOLLY
5 | 成像灯 | GTD-L200PF | 额定电压：AC100-240V 灯珠功率：200W 颜色：单色暖白或冷白 显色指数(CRI)：Ra≥90 发光角度: 19°/26°/36°/50°(可选) | 台 | 8 | GTD、Terbly、FINE、JOLLY
十二 | 五号馆机械系统
1 | “红岩红”字体升降装置 | 规格：5m*1.6m，行程1.3米 | 1.驱动系统：电动、钢丝绳；双制动电机，功率：1.5kw；速度：0.01-0.2m/s；行程：1.6m。减速机：K系列。 2.剪刀撑：材料Q235，表面喷黑处理，采用工业滑轨做导向。 3.防护处理：黑色风琴罩，与舞台升降同步。 4.静载荷：400kg/m²，动载荷：200kg/m²； 5.外观包装：详见舞美包装。 6.控制系统接入总控集控、墙面设置急停开关 | 套 | 1 | 大丰、北特、明道
2 | 水平收放红绸幕 | 规格：6m*21m | 1.驱动系统：轨道式牵引，带防走偏装置；速度：满足演艺需求； 载荷：100KG； 2.行走距离：12~21m； 3.含牵引轨道、驱动系统、顶部吊挂结构、控制系统 4.幕布材质：防火红绸幕 5.控制系统接入总控集控 | 套 | 1 | 大丰、北特、明道
3 | 台口两侧墙面包装 | 规格：2m*3.5m | 轻钢龙骨+石膏板+表面处理 | 套 | 2 | 大丰、北特、明道
4 | 固定幕 | 规格：6.8m*6m | 定制阻燃投影纱幕+配件+配重杆+顶部掉挂结构 | 套 | 1 | 大丰、北特、明道
5 | 安装辅材 | 预埋板、化学螺栓、五金配件、防锈漆等 | 预埋板、化学螺栓、五金配件、防锈漆等 | 套 | 1 | 国标
十三 | 五号馆装置
1 | 5#馆 煤岩阶梯舞台(含表演舞台) | 规格：台阶13级（表演区）+上口宽2.8m*下口宽7.8m*高2.4m*长5.6m | 防火苯板精雕造型+腻子固化+上色（水洗仿煤岩）+PU硬化+木板+特制钢架结构+火焰灯光+电源 | 套 | 1 | 大丰、北特、明道
2 | 煤岩竹卷片文书 | 规格：宽*高 4.8m*4.1m | 防火苯板精雕造型+腻子固化+上色（水洗仿竹）+PU硬化+特制钢架结构 | 组 | 1 | 大丰、北特、明道
3 | 竹片弹力幕（雨丝幕） | 规格：宽*高 7m*4.5m | 定制阻燃投影纱幕+配件+配重杆+顶部掉挂结构 | 组 | 1 | 大丰、北特、明道
3 | 倒计时时钟 | 规格：直径2.4m以内 | 防火苯板精雕造型+腻子固化+上色（水洗仿金属）+PU硬化+特制钢架结构 | 个 | 1 | 大丰、北特、明道
4 | 红岩红发光字 | 规格：宽*高4.2m*1.2m | 特制亚克力面板+激光精切雕刻+灯光 | 组 | 1 | 大丰、北特、明道
5 | 入口墙面装饰 | 规格：宽*高7m*6m | 造型+上色（水洗做旧） | 面 | 1 | 大丰、北特、明道
6 | 观众区两侧墙面装饰 | 规格：长*宽 2.4m*3.6m | 亚克力镜面+12厘米宽木板+金属包边框架+特制钢架结构 | 组 | 8 | 大丰、北特、明道
7 | 屋顶两侧镜面装饰 | 规格：长*宽 2.14*20.89m | 亚克力镜面+金属包边框架+特制钢架结构 | 组 | 2 | 大丰、北特、明道
十四 | 控制设备及线材辅料
1 | 灯光重放器 | RPU | 在扩展模式下，可控制多达65536个参数（最多256个DMX线路） 4096 HTP / LTP参数 7个DMX输出 1个DMX输入 内置7寸触摸屏 2个DVI输出 | 台 | 1 | 韵鹏、河东、MA
2 | 烟油 | PRO-V | 规格：PRO-V，3L/桶与5号馆雾机匹配 | 桶 | 16 | antari、djpower,malanb
3 | 烟机耗材 | PRO-D | 规格：PRO-D，3L/桶，与5号馆雾机匹配 | 桶 | 16 | antari、djpower,malanb
4 | 智能配电箱 | 每路20A断路器 | 定制，每路20A继电器模块，T2浪涌保护器 | 台 | 1 | 南洋、Terbly、FINE、JOLLY
5 | 网络机柜 | 16U | 定制，16U配置 尺寸规格：600*600*16u | 台 | 1 | 大唐/阳光/图腾/三创
6 | 交换机 | 8口 带4路单模 | 定制，8口，带4路单模光纤模块，带耳朵 | 台 | 1 | HUAWEI/H3C/HP
7 | 信号放大器 | GTD-AMP8 | 输入电压：AC 100V-240V 50/60Hz 信号接口：3芯XLR输入/输出 可选5芯 传输协议：DMX512 传输方式：有线 | 台 | 4 | GTD、RGB、FILE、jolly、YUNPENG
8 | PDU电源 | XY-G10 | 定制，8位1U， 19寸 ，10A开关加防雷，带 3*1.5*2米电源线 | 台 | 2 | 长江/绿联/秋叶原/特普瑞斯
9 | 动力电缆 | WDZ-YJY-4*25+1*16 | 国标，WDZ-YJY-4*25+1*16 | 米 | 20 | 长江/绿联/厚德揽胜/秋叶原/金联宇
10 | 电力电缆 | ZR-YJV3*4 | 国标，ZR-YJV3*4 | 米 | 1200 | 长江/绿联/厚德揽胜/秋叶原/金联宇
11 | DMX信号线 | RVVP2*0.3 | 国标，RVVP2*0.3 | 米 | 700 | 长江/绿联/厚德揽胜/秋叶原/普立
12 | 桥架 | CT200*100 | 定制，镀锌桥架，规格200*100，1.2mm厚 | 米 | 100 | 定制
13 | 桥架 | CT100*100 | 定制，镀锌桥架，规格100*100，1.2mm厚 | 米 | 150 | 定制
14 | 金属穿线管 | JDG25 | 国标，JDG25 | 米 | 700 | 国标
15 | 金属软管 | 25 | 国标，25 | 米 | 400 | 国标
16 | 电源接插件 | 16A工业插 | 国标，16A工业插，公母头 | 套 | 10 | 长江/绿联/秋叶原/怡达
17 | 信号接插件 | 3芯卡侬头 | 国标，3芯卡侬头，公母头 | 套 | 30 | 长江/绿联/秋叶原/甬声
18 | 接线盒 | 一分三 | 定制，一分三，内含5位接线端子 | 套 | 20 | 长江/绿联/秋叶原/瑞亦达
19 | 快速接线端子 | 三进六出 | 定制，三进六出 | 套 | 100 | 长江/绿联/丽台/秋叶原/HKNA
20 | 配电箱基础 | 混凝土基础 | 预埋件，混凝土做基础，对表面要美化处理 | 套 | 2 | 定制
21 | 时间码同步器 | MIF4 | 面板4个FPS 带LED显示灯 支持PAL和NTFS视频同步， 全兼容音频设备MIDI端口 | 套 | 1 | GTD、Terbly、FINE、JOLLY、韵鹏
十五 | 隧道灯光
1 | 成像灯 | GTD-L60 PF | 额定电压: 100V-240V 50/60 Hz 灯珠功率: ≥60W LED灯珠 显色指数: CRI≥90 | 台 | 30 | GTD、Terbly、FINE、JOLLY
2 | 信号放大器 | GTD-AMP8 | 输入电压：AC 100V-240V 50/60Hz 信号接口：3芯XLR输入/输出 可选5芯 传输协议：DMX512 传输方式：有线 | 台 | 2 | GTD、RGB、FILE、jolly、YUNPENG
十六 | 隧道装置
1 | 复古马灯 | 规格：尺寸W15.5*H25.5/φ13cm | 镀锌钢板，SCHOTT耐高温玻璃灯罩 | 个 | 52 | 定制
2 | 煤岩浮雕墙壁 | 规格：宽*高 1.7m*1.5m+1.8*1.5 | 防火苯板精雕造型+腻子固化+上色（水洗仿煤岩）+PU硬化+特制钢架结构+火焰灯光+电源 | 组 | 4 | 大丰、北特、明道
十七 | 控制设备及线材辅料
1 | DMX场景控制器 | FQSD512-1024T +GPS | 定制，带定时开关， 场景录制， 接受RS485控制， 1024通道 | 台 | 1 | 韵鹏、河东、RGB、力当
2 | 户外智能配电箱 | 每路20A断路器 | 定制，每路20A继电器模块，T2浪涌保护器 | 台 | 1 | 南洋、Terbly、FINE、JOLLY
3 | 户外机柜 | 16U | 定制，16U配置 尺寸规格：600*600*16u | 台 | 1 | 大唐/阳光/图腾/三创
4 | 交换机 | 8口 带4路单模 | 定制，8口，带4路单模光纤模块，带耳朵 | 台 | 1 | HUAWEI/H3C/HP
5 | PDU电源 | XY-G10 | 定制，8位1U， 19寸 ，10A开关加防雷，带 3*1.5*2米电源线 | 台 | 1 | 长江/绿联/秋叶原/特普瑞斯
6 | 动力电缆 | ZR-YJV-5*6 | 国标，ZR-YJV-5*6 | 米 | 20 | 长江/绿联/厚德揽胜/秋叶原/金联宇
7 | 电力电缆 | ZR-YJV3*4 | 国标，ZR-YJV3*4 | 米 | 400 | 长江/绿联/厚德揽胜/秋叶原/金联宇
8 | DMX信号线 | RVVP2*0.3 | 国标，RVVP2*0.3 | 米 | 300 | 长江/绿联/厚德揽胜/秋叶原/普立
9 | 金属穿线管 | JDG25 | 国标，JDG25 | 米 | 300 | 国标
10 | 金属软管 | 25 | 国标，25 | 米 | 100 | 国标
11 | 信号接插件 | 3芯卡侬头 | 国标，3芯卡侬头，公母头 | 套 | 10 | 国标
12 | 快速接线端子 | 三进六出 | 定制，三进六出 | 套 | 30 | 长江/绿联/丽台/秋叶原/HKNA
13 | 配电箱基础 | 混凝土基础 | 预埋件，混凝土做基础，对表面要美化处理 | 套 | 2 | 定制
14 | 协议转换器 | USR-TCP232-410S | 定制，网口转232接口 | 套 | 1 | 长江/绿联/秋叶原/有人
十八 | 灯光控制室总控
1 | 总控服务器 | Precision 3930 | Xeon E-2224G，DDR4 8GB ECC，NVMe 256GB，Nvidia T400 2GB 3mDP 单电源，含导轨，出厂系统 Ubuntu 20.04，预装 Win10 企业版 LTSC 2021 | 台 | 1 | GTD、MA、康宝莱、戴尔
2 | 总控软件 | YooYi Studio | 总控系统，支持多种通信协议，各种外部设备通过RJ45、RS232、485、MIDI、DMX512等接口连接， 支持TCP、UDP、HTTP、Websocket、PJLink、OSC、MIDI、Art-Net、Modbus、HdlBus等协议。 集成多种常用媒体软件的控制协议模块，如：Resolume Arena、Madmapper、Millumin、Qlab、Watchout等可快速在系统中集成控制。 可建无数个时间线，以时间线的模式来构架各个设备之间的逻辑关系，支持MTC、LTC时间码，支持各种灯光控台，视频软件、音频软件的时间同步。 支持自定义用户界面，支持Web、Windows、MacOS、iOS、Android等终端远程控制。支持逻辑定时任务，可实现无人值守的自动化操作。 | 台 | 1 | GTD、MA、康宝莱
3 | iPad Mini 6 | Apple iPad Mini6 64G WiFi | Apple iPad Mini6 64G WiFi 深空灰 | 台 | 1 | 苹果
4 | 机柜 | 42U | 定制，42U，规格 600*800 | 台 | 2 | 大唐/阳光/图腾/三创
5 | 操作桌及椅子 | 长2米*宽0.8米*高0.75米 | 2米*0.8米*0.75米桌子，加椅子 | 套 | 4 | 定制
6 | 成像灯gobo片 | LOGO片 | 特制造型图案片 | 个 | 100 | 定制
十九 | 机械控制及辅材
1 | 控制系统 | 定制 | PLC控制系统，含控台、强电柜等控制单元（限位开关、断路器、接触器、继电器、按钮开关、控制开关等设备） | 套 | 1 | 雷士/智嵌物联/也仁/GTD
2 | 主线缆 | WDZB-YJY-4x16+1*10 | WDZB-YJY-4x16+1*10 | 米 | 30 | 长江/绿联/秋叶原/金联宇
3 | 电机电源线 | WDZB-RYJY-4x2.5 | WDZB-RYJY-4x2.5 | 米 | 300 | 长江/绿联/秋叶原/金联宇
4 | 刹车线 | WDZB-RYJY-4*1 | WDZB-RYJY-4*1 | 米 | 300 | 长江/绿联/秋叶原/金联宇
5 | 限位开关线 | WDZB-RYY-5*0.75 | WDZB-RYY-5*0.75 | 米 | 300 | 长江/绿联/秋叶原/金联宇
6 | 电机编码器线 | WDZB-RYYP-4*0.75 | WDZB-RYYP-4*0.75 | 米 | 300 | 长江/绿联/秋叶原/金联宇
7 | 控制线 | WDZB-RYYP-6*0.75 | WDZB-RYYP-6*0.75 | 米 | 200 | 长江/绿联/秋叶原/金联宇
8 | 网线 | 超五类 | 超五类，带屏蔽 | 米 | 200 | 长江/绿联/山泽/秋叶原
9 | 安装辅材 | 线槽、五金配件等 | 线槽、五金配件等 | 套 | 1 | 国标

## 扩声系统 (hidden)
返回目录
项目名称： |  | 项目负责人： | 项目负责人： |  |  |  | 审核人（签字）： |  | 日期：20220823
一、1号馆外主舞台
序号 | 设备名称 | 设备规格 | 数量 | 单位 | 单价（元） | 总价（元） | 品牌 | 技术参数 | 备注
1 | 音柱 | F-526 | 4 | 只 |  |  | IBO | 频率响应 :60Hz-18kHz（±3dB）/50Hz-19kHz(-10dB) 灵敏度 : 100dB 标称阻抗 : 6 Ohm 额定功率: 600W(AES) 低音单元 :6×5.5〞 高音单元: 2×2〞(with pwh) 标称覆盖角: 90°（H）X 10°- 40°（V) 可调 最大声压级: 128dB SPL,134dB SPL peak 尺寸 : （H×W×D）1210×180×250（mm） 重量 : 24(kg) | 防水
2 | 超低频扬声器 | P-118B | 4 | 只 |  |  | IBO | 频率响应 : 45Hz-150Hz（±3dB）/40Hz-300Hz(-10dB) 灵敏度: 102dB 标称阻抗: 8 Ohm 额定功率: 700W 低音单元：1×18” 最大声压级: 130dB SPL,136dB SPL peak 尺寸:（H×W×D） 690×580×600（mm） 重量 : 42(kg) | 防水
3 | 功放 | MD4. 13 | 2 | 台 |  |  | IBO | 输出功率 8Ω立体声 4×1300W 4Ω立体声 4×1670W 桥接功率 8Ω桥接功率 2×4000 电压增益: 37.8dB 尺寸（W×H×D):482×31×88 重量：8.0kg
4 | 处理器 | DM-0808 | 1 | 台 |  |  | IBO | 模拟输入输出:8 通道输入，8 通道输出 模/数动态范围(A-计权) 114dB 数/模动态范围(A-计权)120dB 输出电平0/-6dB 采样率48k 输入5/8/12段（可选）PEQ/AFC/AEC/ANS/AGC/Autor Mixer 输出分频器；5/8/12段PEQ,延时器；限幅器 频率响应20～20kHz (±0.2dB) 共模抑制@60HZ80dBu 最大电平+24dBu 总谐波失真＜0.003% @1KHz,+4dBu 本底噪声（A-计权-模拟）-90dBu 本底噪声（A-计权-Dante）N/C 接口GPIO输入输出共用8个 RS232/RS485 RJ45控制接口 USB接口 平衡输入输出8路输入8路输出（凤凰插接口） DANTE网络接口 选配 幻象电源48V 供电要求AC110V-240V,50Hz/60Hz 尺寸482*260*45mm 净重3kg | 带8进8出dante
5 | 调音台 | M32 LIVE | 1 | 套 |  |  | midas
6 | DANTE协议卡-M32使用 | DN32-DANTE | 1 | 张 |  |  | Klark Teknik | 32×32DANTE协议卡
7 | 播控电脑 | IMAC | 1 | 台 |  |  | APPPLE | Apple iMac 24英寸 4.5K屏 新款八核M1芯片(7核图形处理器) 8G 256G SSD 一体式电脑主机 银色 MGTF3CH/A
8 | DANTE虚拟声卡序列号 | Dante Virtual Soundcard License | 1 | 套 |  |  | audinate
9 | 24口交换机 | S1730S-S24T4S-QA2 | 2 | 台 |  |  | Huawei | 带4路光口
10 | 5寸监听音箱 | HS5 | 2 | 只 |  |  | yamaha | 5寸有源监听音箱
11 | 无线话筒套装 | ATW-3212/C510 | 2 | 台 |  |  | audio-technica | UHF频段捷变频分集式无线手持话筒系统。两组独立调谐器,真分集式接收；工作频率(分频段):470.125~937.400MHz；10个编组每组最多可达40个通道,2400个可选频点；调制方式:FM调频；总谐波失真:<1.0%(±17.5 kHz频偏于1kHz)；工作距离:约100米(典型情况下)；镜象抑制:60dB正常；射频灵敏度:20dBµV于调噪比60dB(50Ω终端)；最大输出电平:平衡(XLRM卡侬公座):+18dBV；天线输入: BNC型,50Ω；天线供电:12V直流,合共60mA；接收机电源,直流12V,1A,提供100-240VAC电源适配器；工作环境温度:-5℃至45℃；尺寸:210x43.4x191mm；重量:1.1Kg。射手持话筒射频功率高低可调:30mW/10mW；收音头:动圈式,心形指向性；频率响应:25Hz～16.7Hz；最大频率偏移量:±36khz(thd:10%)；动态范围:115dB以上,A加权；最大同时使用数量:最大每频段40通道；电池(不包含):1.5V AA 5号电池x2；电池寿命:8～9.5小时；工作环境温度:-5℃至45℃；尺寸:265xØ53.7mm；重量:330g。 | 是否需要，待确认
12 | 无线腰包套装 | ATW-3211 | 2 | 台 |  |  | audio-technica | UHF频段捷变频分集式无线腰包发射系统。两组独立调谐器,真分集式接收；工作频率(分频段):470.125~937.400MHz；10个编组每组最多可达40个通道,2400个可选频点；调制方式:FM调频；总谐波失真:<1.0%；工作距离:约100米(典型情况下)；镜象抑制:60dB正常；射频灵敏度:20dBµV于调噪比60dB(50Ω终端)；最大输出电平:平衡(XLRM卡侬公座):+18dBV；天线输入: BNC型,50Ω；天线供电:12V直流,合共60mA；接收机电源,直流12V,1A,提供100-240VAC电源适配器；工作环境温度:-5℃至45℃；尺寸:210x43.4x191mm；重量:1.1Kg。无线腰包发射机射频功率高低可调:30mW/10mW；频率响应:31Hz～15.5KHz；高通滤波:150Hz；最大频率偏移量:±38khz；动态范围:115dB；最大同时使用数量:6频段,每频段30套；电池(不包含):1.5V AA 5号电池x2；电池寿命:8～9.5小时；工作环境温度:-5℃至45℃；尺寸:64x82x23mm；重量:102g。 | 是否需要，待确认
13 | 无线头戴话筒 | BP894cH-TH | 2 | 台 |  |  | audio-technica | 微型高级心形指向性头戴话筒。连接于腰包发射机使用；元件:静电形电容话筒；指向性:心形指向性；频率响应:20Hz～20KHz；开路灵敏度:-49dB(3.5mV)以1V于1Pa；最大输入声压级:135dB；信噪比:63dB；电流/消耗功率:0.1mA于5V典型；供电2.5~11V；重量:收音头连杆及耳挂2.0 克；尺寸:收音头长6.5mm,直径2.8mm;连杆长107.4mm,直径1.09mm；输出端子:4针cH螺丝插头；导线1.4m长,1.6mm直径连接线,2芯线连屏蔽电线。 | 是否需要，待确认
14 | 天线分配器 | ATW-DA2214 | 1 | 台 |  |  | audio-technica | UHF频段天线分配放大器。分集式天线分配器,可把2对(4块)天线接收信号作整体增益分配到4个通道的无线接收系统中(最多还可链接4台分配器)；独立的链机输出通道,亦可做本机第5路输出；以宽频带470MHz～990MHz范围工作；输入/输出插头:BNC母头；输入/输出:2x2个汇合输入、2x4个分配输出、2x1个串联输出；0IP3:+37dBm(典型)；输出增益:+1.0 dB ± 2.0 dB；输入/输出增益:+1.0dB±2.0dB；天线供电(可选择):直流12V,最大300mA×4；电源:交流100～240V(50/60Hz)～直流18V 3.3A(中心正极)切换式外接电源；尺寸:402×45.5×232mm；重量:3.5kg；标配:电源线,连接线,接收机电源线/链机电源线。 | 是否需要，待确认
15 | 无源指向性天线 | ATW-A49 | 2 | 台 |  |  | audio-technica | UHF 宽带LPDA天线。对数周期偶极阵(LPDA)天线,为无线系统提供2合1的高增益的接收能力；远距离接收、发射及复杂环境应用；轻易稳固的安装,拆除,方便携带；提供90°角度固定频带中的定向覆盖接收；玻离钢及铜膜镀层构造,耐用、防腐蚀、抗紫外线、防震及轻盈；元件:无源偶极天线；频率响应:440MHz～900MHz；增益:6dB；电压驻波比:≤1.7:1；阻抗:50Ω；指向性:椭圆指向90°；指向极性:垂直(于垂直安装)；振子数目:9 段；插头:固定直角BNC端子；尺寸:268×285×25mm；重量:326g。 | 是否需要，待确认
16 | 电源时序器 | CS-801 | 2 | 台 |  |  | iBO | 最大输入电流：40A 单路最大输出电流：20A 滤波器：电容滤波器 工作电压：220V/50-60Hz 输出电源插座：万用插座。前面板1路直通式万用插，后面板8个受控万用插座 每一路开关间隔时间：1秒 联机支持：可支持8台设备同时联机使用 中控协议串口：带RS232中控串口 机箱高度：1.5U（符合机柜按照标准）
17 | 机柜 | 32u | 1 | 个 |  |  | 定制 | 32U
小计1： | [5 empty] | 0
二、2号馆，4号馆之间表演区
序号 | 设备名称 | 设备规格 | 数量 | 单位 | 单价（元） | 总价（元） | 品牌 | 技术参数 | 备注
1 | 音柱 | F-526 | 2 | 只 |  |  | IBO | 频率响应 :60Hz-18kHz（±3dB）/50Hz-19kHz(-10dB) 灵敏度 : 100dB 标称阻抗 : 6 Ohm 额定功率: 600W(AES) 低音单元 :6×5.5〞 高音单元: 2×2〞(with pwh) 标称覆盖角: 90°（H）X 10°- 40°（V) 可调 最大声压级: 128dB SPL,134dB SPL peak 尺寸 : （H×W×D）1210×180×250（mm） 重量 : 24(kg) | 防水
2 | 超低频扬声器 | P-118B | 2 | 只 |  |  | IBO | 频率响应 : 45Hz-150Hz（±3dB）/40Hz-300Hz(-10dB) 灵敏度: 102dB 标称阻抗: 8 Ohm 额定功率: 700W 低音单元：1×18” 最大声压级: 130dB SPL,136dB SPL peak 尺寸:（H×W×D） 690×580×600（mm） 重量 : 42(kg) | 防水
3 | 功放 | MD4. 13 | 1 | 台 |  |  | IBO | 输出功率 8Ω立体声 4×1300W 4Ω立体声 4×1670W 桥接功率 8Ω桥接功率 2×4000 电压增益: 37.8dB 尺寸（W×H×D):482×31×88 重量：8.0kg
4 | 处理器 | DM-0808 | 1 | 台 |  |  | IBO | 模拟输入输出:8 通道输入，8 通道输出 模/数动态范围(A-计权) 114dB 数/模动态范围(A-计权)120dB 输出电平0/-6dB 采样率48k 输入5/8/12段（可选）PEQ/AFC/AEC/ANS/AGC/Autor Mixer 输出分频器；5/8/12段PEQ,延时器；限幅器 频率响应20～20kHz (±0.2dB) 共模抑制@60HZ80dBu 最大电平+24dBu 总谐波失真＜0.003% @1KHz,+4dBu 本底噪声（A-计权-模拟）-90dBu 本底噪声（A-计权-Dante）N/C 接口GPIO输入输出共用8个 RS232/RS485 RJ45控制接口 USB接口 平衡输入输出8路输入8路输出（凤凰插接口） DANTE网络接口 选配 幻象电源48V 供电要求AC110V-240V,50Hz/60Hz 尺寸482*260*45mm 净重3kg | 带8进8出dante
5 | 调音台 | M32 LIVE | 1 | 套 |  |  | midas
6 | DANTE协议卡-M32使用 | DN32-DANTE | 1 | 张 |  |  | Klark Teknik | 32×32DANTE协议卡
7 | 播控电脑 | IMAC | 1 | 台 |  |  | APPPLE | Apple iMac 24英寸 4.5K屏 新款八核M1芯片(7核图形处理器) 8G 256G SSD 一体式电脑主机 银色 MGTF3CH/A
8 | DANTE虚拟声卡序列号 | Dante Virtual Soundcard License | 1 | 套 |  |  | audinate
9 | 24口交换机 | S1730S-S24T4S-QA2 | 2 | 1 |  |  | Huawei | 带4路光口
10 | 5寸监听音箱 | HS5 | 2 | 只 |  |  | yamaha | 5寸有源监听音箱
11 | 无线话筒套装 | ATW-3212/C510 | 2 | 台 |  |  | audio-technica | UHF频段捷变频分集式无线手持话筒系统。两组独立调谐器,真分集式接收；工作频率(分频段):470.125~937.400MHz；10个编组每组最多可达40个通道,2400个可选频点；调制方式:FM调频；总谐波失真:<1.0%(±17.5 kHz频偏于1kHz)；工作距离:约100米(典型情况下)；镜象抑制:60dB正常；射频灵敏度:20dBµV于调噪比60dB(50Ω终端)；最大输出电平:平衡(XLRM卡侬公座):+18dBV；天线输入: BNC型,50Ω；天线供电:12V直流,合共60mA；接收机电源,直流12V,1A,提供100-240VAC电源适配器；工作环境温度:-5℃至45℃；尺寸:210x43.4x191mm；重量:1.1Kg。射手持话筒射频功率高低可调:30mW/10mW；收音头:动圈式,心形指向性；频率响应:25Hz～16.7Hz；最大频率偏移量:±36khz(thd:10%)；动态范围:115dB以上,A加权；最大同时使用数量:最大每频段40通道；电池(不包含):1.5V AA 5号电池x2；电池寿命:8～9.5小时；工作环境温度:-5℃至45℃；尺寸:265xØ53.7mm；重量:330g。 | 是否需要，待确认
12 | 无线腰包套装 | ATW-3211 | 2 | 台 |  |  | audio-technica | UHF频段捷变频分集式无线腰包发射系统。两组独立调谐器,真分集式接收；工作频率(分频段):470.125~937.400MHz；10个编组每组最多可达40个通道,2400个可选频点；调制方式:FM调频；总谐波失真:<1.0%；工作距离:约100米(典型情况下)；镜象抑制:60dB正常；射频灵敏度:20dBµV于调噪比60dB(50Ω终端)；最大输出电平:平衡(XLRM卡侬公座):+18dBV；天线输入: BNC型,50Ω；天线供电:12V直流,合共60mA；接收机电源,直流12V,1A,提供100-240VAC电源适配器；工作环境温度:-5℃至45℃；尺寸:210x43.4x191mm；重量:1.1Kg。无线腰包发射机射频功率高低可调:30mW/10mW；频率响应:31Hz～15.5KHz；高通滤波:150Hz；最大频率偏移量:±38khz；动态范围:115dB；最大同时使用数量:6频段,每频段30套；电池(不包含):1.5V AA 5号电池x2；电池寿命:8～9.5小时；工作环境温度:-5℃至45℃；尺寸:64x82x23mm；重量:102g。 | 是否需要，待确认
13 | 无线头戴话筒 | BP894cH-TH | 2 | 台 |  |  | audio-technica | 微型高级心形指向性头戴话筒。连接于腰包发射机使用；元件:静电形电容话筒；指向性:心形指向性；频率响应:20Hz～20KHz；开路灵敏度:-49dB(3.5mV)以1V于1Pa；最大输入声压级:135dB；信噪比:63dB；电流/消耗功率:0.1mA于5V典型；供电2.5~11V；重量:收音头连杆及耳挂2.0 克；尺寸:收音头长6.5mm,直径2.8mm;连杆长107.4mm,直径1.09mm；输出端子:4针cH螺丝插头；导线1.4m长,1.6mm直径连接线,2芯线连屏蔽电线。 | 是否需要，待确认
14 | 天线分配器 | ATW-DA2214 | 1 | 台 |  |  | audio-technica | UHF频段天线分配放大器。分集式天线分配器,可把2对(4块)天线接收信号作整体增益分配到4个通道的无线接收系统中(最多还可链接4台分配器)；独立的链机输出通道,亦可做本机第5路输出；以宽频带470MHz～990MHz范围工作；输入/输出插头:BNC母头；输入/输出:2x2个汇合输入、2x4个分配输出、2x1个串联输出；0IP3:+37dBm(典型)；输出增益:+1.0 dB ± 2.0 dB；输入/输出增益:+1.0dB±2.0dB；天线供电(可选择):直流12V,最大300mA×4；电源:交流100～240V(50/60Hz)～直流18V 3.3A(中心正极)切换式外接电源；尺寸:402×45.5×232mm；重量:3.5kg；标配:电源线,连接线,接收机电源线/链机电源线。 | 是否需要，待确认
15 | 无源指向性天线 | ATW-A49 | 2 | 台 |  |  | audio-technica | UHF 宽带LPDA天线。对数周期偶极阵(LPDA)天线,为无线系统提供2合1的高增益的接收能力；远距离接收、发射及复杂环境应用；轻易稳固的安装,拆除,方便携带；提供90°角度固定频带中的定向覆盖接收；玻离钢及铜膜镀层构造,耐用、防腐蚀、抗紫外线、防震及轻盈；元件:无源偶极天线；频率响应:440MHz～900MHz；增益:6dB；电压驻波比:≤1.7:1；阻抗:50Ω；指向性:椭圆指向90°；指向极性:垂直(于垂直安装)；振子数目:9 段；插头:固定直角BNC端子；尺寸:268×285×25mm；重量:326g。 | 是否需要，待确认
16 | 电源时序器 | CS-801 | 1 | 台 |  |  | iBO | 最大输入电流：40A 单路最大输出电流：20A 滤波器：电容滤波器 工作电压：220V/50-60Hz 输出电源插座：万用插座。前面板1路直通式万用插，后面板8个受控万用插座 每一路开关间隔时间：1秒 联机支持：可支持8台设备同时联机使用 中控协议串口：带RS232中控串口 机箱高度：1.5U（符合机柜按照标准）
17 | 机柜 | 32u | 1 | 个 |  |  | 定制 | 32U
小计2： | [5 empty] | 0
三、4号馆
序号 | 设备名称 | 设备规格 | 数量 | 单位 | 单价（元） | 总价（元） | 品牌 | 技术参数 | 备注
1 | 音柱 | F-526 | 11 | 只 |  |  | IBO | 频率响应 :60Hz-18kHz（±3dB）/50Hz-19kHz(-10dB) 灵敏度 : 100dB 标称阻抗 : 6 Ohm 额定功率: 600W(AES) 低音单元 :6×5.5〞 高音单元: 2×2〞(with pwh) 标称覆盖角: 90°（H）X 10°- 40°（V) 可调 最大声压级: 128dB SPL,134dB SPL peak 尺寸 : （H×W×D）1210×180×250（mm） 重量 : 24(kg)
2 | 超低频扬声器 | P-118B | 3 | 只 |  |  | IBO | 频率响应 : 45Hz-150Hz（±3dB）/40Hz-300Hz(-10dB) 灵敏度: 102dB 标称阻抗: 8 Ohm 额定功率: 700W 低音单元：1×18” 最大声压级: 130dB SPL,136dB SPL peak 尺寸:（H×W×D） 690×580×600（mm） 重量 : 42(kg)
3 | 功放 | MD4. 13 | 4 | 台 |  |  | IBO | 输出功率 8Ω立体声 4×1300W 4Ω立体声 4×1670W 桥接功率 8Ω桥接功率 2×4000 电压增益: 37.8dB 尺寸（W×H×D):482×31×88 重量：8.0kg
4 | 处理器 | DM-1616 | 1 | 台 |  |  | IBO | 模拟输入输出:16 通道输入，16 通道输出 模/数动态范围(A-计权) 114dB 数/模动态范围(A-计权)120dB 输出电平0/-6dB 采样率48k 输入5/8/12段（可选）PEQ/AFC/AEC/ANS/AGC/Autor Mixer 输出分频器；5/8/12段PEQ,延时器；限幅器 频率响应20～20kHz (±0.2dB) 共模抑制@60HZ80dBu 最大电平+24dBu 总谐波失真＜0.003% @1KHz,+4dBu 本底噪声（A-计权-模拟）-90dBu 本底噪声（A-计权-Dante）N/C 接口GPIO输入输出共用8个 RS232/RS485 RJ45控制接口 USB接口 平衡输入输出8路输入8路输出（凤凰插接口） DANTE网络接口 选配 幻象电源48V 供电要求AC110V-240V,50Hz/60Hz 尺寸482*260*45mm 净重3kg | 带16进16出dante
5 | 调音台 | M32 LIVE | 1 | 套 |  |  | midas
6 | DANTE协议卡-M32使用 | DN32-DANTE | 1 | 张 |  |  | Klark Teknik | 32×32DANTE协议卡
7 | 播控电脑 | IMAC | 1 | 台 |  |  | APPPLE | Apple iMac 24英寸 4.5K屏 新款八核M1芯片(7核图形处理器) 8G 256G SSD 一体式电脑主机 银色 MGTF3CH/A
8 | DANTE虚拟声卡序列号 | Dante Virtual Soundcard License | 1 | 套 |  |  | audinate
9 | 24口交换机 | S1730S-S24T4S-QA2 | 2 | 台 |  |  | Huawei | 带4路光口
10 | 5寸监听音箱 | HS5 | 2 | 只 |  |  | yamaha | 5寸有源监听音箱
11 | 无线话筒套装 | ATW-3212/C510 | 2 | 台 |  |  | audio-technica | UHF频段捷变频分集式无线手持话筒系统。两组独立调谐器,真分集式接收；工作频率(分频段):470.125~937.400MHz；10个编组每组最多可达40个通道,2400个可选频点；调制方式:FM调频；总谐波失真:<1.0%(±17.5 kHz频偏于1kHz)；工作距离:约100米(典型情况下)；镜象抑制:60dB正常；射频灵敏度:20dBµV于调噪比60dB(50Ω终端)；最大输出电平:平衡(XLRM卡侬公座):+18dBV；天线输入: BNC型,50Ω；天线供电:12V直流,合共60mA；接收机电源,直流12V,1A,提供100-240VAC电源适配器；工作环境温度:-5℃至45℃；尺寸:210x43.4x191mm；重量:1.1Kg。射手持话筒射频功率高低可调:30mW/10mW；收音头:动圈式,心形指向性；频率响应:25Hz～16.7Hz；最大频率偏移量:±36khz(thd:10%)；动态范围:115dB以上,A加权；最大同时使用数量:最大每频段40通道；电池(不包含):1.5V AA 5号电池x2；电池寿命:8～9.5小时；工作环境温度:-5℃至45℃；尺寸:265xØ53.7mm；重量:330g。 | 是否需要，待确认
12 | 无线腰包套装 | ATW-3211 | 2 | 台 |  |  | audio-technica | UHF频段捷变频分集式无线腰包发射系统。两组独立调谐器,真分集式接收；工作频率(分频段):470.125~937.400MHz；10个编组每组最多可达40个通道,2400个可选频点；调制方式:FM调频；总谐波失真:<1.0%；工作距离:约100米(典型情况下)；镜象抑制:60dB正常；射频灵敏度:20dBµV于调噪比60dB(50Ω终端)；最大输出电平:平衡(XLRM卡侬公座):+18dBV；天线输入: BNC型,50Ω；天线供电:12V直流,合共60mA；接收机电源,直流12V,1A,提供100-240VAC电源适配器；工作环境温度:-5℃至45℃；尺寸:210x43.4x191mm；重量:1.1Kg。无线腰包发射机射频功率高低可调:30mW/10mW；频率响应:31Hz～15.5KHz；高通滤波:150Hz；最大频率偏移量:±38khz；动态范围:115dB；最大同时使用数量:6频段,每频段30套；电池(不包含):1.5V AA 5号电池x2；电池寿命:8～9.5小时；工作环境温度:-5℃至45℃；尺寸:64x82x23mm；重量:102g。 | 是否需要，待确认
13 | 无线头戴话筒 | BP894cH-TH | 2 | 台 |  |  | audio-technica | 微型高级心形指向性头戴话筒。连接于腰包发射机使用；元件:静电形电容话筒；指向性:心形指向性；频率响应:20Hz～20KHz；开路灵敏度:-49dB(3.5mV)以1V于1Pa；最大输入声压级:135dB；信噪比:63dB；电流/消耗功率:0.1mA于5V典型；供电2.5~11V；重量:收音头连杆及耳挂2.0 克；尺寸:收音头长6.5mm,直径2.8mm;连杆长107.4mm,直径1.09mm；输出端子:4针cH螺丝插头；导线1.4m长,1.6mm直径连接线,2芯线连屏蔽电线。 | 是否需要，待确认
14 | 天线分配器 | ATW-DA2214 | 1 | 台 |  |  | audio-technica | UHF频段天线分配放大器。分集式天线分配器,可把2对(4块)天线接收信号作整体增益分配到4个通道的无线接收系统中(最多还可链接4台分配器)；独立的链机输出通道,亦可做本机第5路输出；以宽频带470MHz～990MHz范围工作；输入/输出插头:BNC母头；输入/输出:2x2个汇合输入、2x4个分配输出、2x1个串联输出；0IP3:+37dBm(典型)；输出增益:+1.0 dB ± 2.0 dB；输入/输出增益:+1.0dB±2.0dB；天线供电(可选择):直流12V,最大300mA×4；电源:交流100～240V(50/60Hz)～直流18V 3.3A(中心正极)切换式外接电源；尺寸:402×45.5×232mm；重量:3.5kg；标配:电源线,连接线,接收机电源线/链机电源线。 | 是否需要，待确认
15 | 无源指向性天线 | ATW-A49 | 2 | 台 |  |  | audio-technica | UHF 宽带LPDA天线。对数周期偶极阵(LPDA)天线,为无线系统提供2合1的高增益的接收能力；远距离接收、发射及复杂环境应用；轻易稳固的安装,拆除,方便携带；提供90°角度固定频带中的定向覆盖接收；玻离钢及铜膜镀层构造,耐用、防腐蚀、抗紫外线、防震及轻盈；元件:无源偶极天线；频率响应:440MHz～900MHz；增益:6dB；电压驻波比:≤1.7:1；阻抗:50Ω；指向性:椭圆指向90°；指向极性:垂直(于垂直安装)；振子数目:9 段；插头:固定直角BNC端子；尺寸:268×285×25mm；重量:326g。 | 是否需要，待确认
16 | 电源时序器 | CS-801 | 2 | 台 |  |  | iBO | 最大输入电流：40A 单路最大输出电流：20A 滤波器：电容滤波器 工作电压：220V/50-60Hz 输出电源插座：万用插座。前面板1路直通式万用插，后面板8个受控万用插座 每一路开关间隔时间：1秒 联机支持：可支持8台设备同时联机使用 中控协议串口：带RS232中控串口 机箱高度：1.5U（符合机柜按照标准）
17 | 机柜 | 32u | 1 | 个 |  |  | 定制 | 32U
小计3： | [5 empty] | 0
四、5号馆
序号 | 设备名称 | 设备规格 | 数量 | 单位 | 单价（元） | 总价（元） | 品牌 | 技术参数 | 备注
1 | 音柱 | F-526 | 9 | 只 |  |  | IBO | 频率响应 :60Hz-18kHz（±3dB）/50Hz-19kHz(-10dB) 灵敏度 : 100dB 标称阻抗 : 6 Ohm 额定功率: 600W(AES) 低音单元 :6×5.5〞 高音单元: 2×2〞(with pwh) 标称覆盖角: 90°（H）X 10°- 40°（V) 可调 最大声压级: 128dB SPL,134dB SPL peak 尺寸 : （H×W×D）1210×180×250（mm） 重量 : 24(kg)
2 | 超低频扬声器 | P-118B | 2 | 只 |  |  | IBO | 频率响应 : 45Hz-150Hz（±3dB）/40Hz-300Hz(-10dB) 灵敏度: 102dB 标称阻抗: 8 Ohm 额定功率: 700W 低音单元：1×18” 最大声压级: 130dB SPL,136dB SPL peak 尺寸:（H×W×D） 690×580×600（mm） 重量 : 42(kg)
3 | 功放 | MD4. 13 | 3 | 台 |  |  | IBO | 输出功率 8Ω立体声 4×1300W 4Ω立体声 4×1670W 桥接功率 8Ω桥接功率 2×4000 电压增益: 37.8dB 尺寸（W×H×D):482×31×88 重量：8.0kg
4 | 处理器 | DM-1616 | 1 | 台 |  |  | IBO | 模拟输入输出:16 通道输入，16 通道输出 模/数动态范围(A-计权) 114dB 数/模动态范围(A-计权)120dB 输出电平0/-6dB 采样率48k 输入5/8/12段（可选）PEQ/AFC/AEC/ANS/AGC/Autor Mixer 输出分频器；5/8/12段PEQ,延时器；限幅器 频率响应20～20kHz (±0.2dB) 共模抑制@60HZ80dBu 最大电平+24dBu 总谐波失真＜0.003% @1KHz,+4dBu 本底噪声（A-计权-模拟）-90dBu 本底噪声（A-计权-Dante）N/C 接口GPIO输入输出共用8个 RS232/RS485 RJ45控制接口 USB接口 平衡输入输出8路输入8路输出（凤凰插接口） DANTE网络接口 选配 幻象电源48V 供电要求AC110V-240V,50Hz/60Hz 尺寸482*260*45mm 净重3kg | 带16进16出dante
5 | 调音台 | M32 LIVE | 1 | 套 |  |  | midas
6 | DANTE协议卡-M32使用 | DN32-DANTE | 1 | 张 |  |  | Klark Teknik | 32×32DANTE协议卡
7 | 播控电脑 | IMAC | 1 | 台 |  |  | APPPLE | Apple iMac 24英寸 4.5K屏 新款八核M1芯片(7核图形处理器) 8G 256G SSD 一体式电脑主机 银色 MGTF3CH/A
8 | DANTE虚拟声卡序列号 | Dante Virtual Soundcard License | 1 | 套 |  |  | audinate
9 | 24口交换机 | S1730S-S24T4S-QA2 | 2 | 台 |  |  | Huawei | 带4路光口
10 | 5寸监听音箱 | HS5 | 2 | 只 |  |  | yamaha | 5寸有源监听音箱
11 | 无线话筒套装 | ATW-3212/C510 | 2 | 台 |  |  | audio-technica | UHF频段捷变频分集式无线手持话筒系统。两组独立调谐器,真分集式接收；工作频率(分频段):470.125~937.400MHz；10个编组每组最多可达40个通道,2400个可选频点；调制方式:FM调频；总谐波失真:<1.0%(±17.5 kHz频偏于1kHz)；工作距离:约100米(典型情况下)；镜象抑制:60dB正常；射频灵敏度:20dBµV于调噪比60dB(50Ω终端)；最大输出电平:平衡(XLRM卡侬公座):+18dBV；天线输入: BNC型,50Ω；天线供电:12V直流,合共60mA；接收机电源,直流12V,1A,提供100-240VAC电源适配器；工作环境温度:-5℃至45℃；尺寸:210x43.4x191mm；重量:1.1Kg。射手持话筒射频功率高低可调:30mW/10mW；收音头:动圈式,心形指向性；频率响应:25Hz～16.7Hz；最大频率偏移量:±36khz(thd:10%)；动态范围:115dB以上,A加权；最大同时使用数量:最大每频段40通道；电池(不包含):1.5V AA 5号电池x2；电池寿命:8～9.5小时；工作环境温度:-5℃至45℃；尺寸:265xØ53.7mm；重量:330g。 | 是否需要，待确认
12 | 无线腰包套装 | ATW-3211 | 2 | 台 |  |  | audio-technica | UHF频段捷变频分集式无线腰包发射系统。两组独立调谐器,真分集式接收；工作频率(分频段):470.125~937.400MHz；10个编组每组最多可达40个通道,2400个可选频点；调制方式:FM调频；总谐波失真:<1.0%；工作距离:约100米(典型情况下)；镜象抑制:60dB正常；射频灵敏度:20dBµV于调噪比60dB(50Ω终端)；最大输出电平:平衡(XLRM卡侬公座):+18dBV；天线输入: BNC型,50Ω；天线供电:12V直流,合共60mA；接收机电源,直流12V,1A,提供100-240VAC电源适配器；工作环境温度:-5℃至45℃；尺寸:210x43.4x191mm；重量:1.1Kg。无线腰包发射机射频功率高低可调:30mW/10mW；频率响应:31Hz～15.5KHz；高通滤波:150Hz；最大频率偏移量:±38khz；动态范围:115dB；最大同时使用数量:6频段,每频段30套；电池(不包含):1.5V AA 5号电池x2；电池寿命:8～9.5小时；工作环境温度:-5℃至45℃；尺寸:64x82x23mm；重量:102g。 | 是否需要，待确认
13 | 无线头戴话筒 | BP894cH-TH | 2 | 台 |  |  | audio-technica | 微型高级心形指向性头戴话筒。连接于腰包发射机使用；元件:静电形电容话筒；指向性:心形指向性；频率响应:20Hz～20KHz；开路灵敏度:-49dB(3.5mV)以1V于1Pa；最大输入声压级:135dB；信噪比:63dB；电流/消耗功率:0.1mA于5V典型；供电2.5~11V；重量:收音头连杆及耳挂2.0 克；尺寸:收音头长6.5mm,直径2.8mm;连杆长107.4mm,直径1.09mm；输出端子:4针cH螺丝插头；导线1.4m长,1.6mm直径连接线,2芯线连屏蔽电线。 | 是否需要，待确认
14 | 天线分配器 | ATW-DA2214 | 1 | 台 |  |  | audio-technica | UHF频段天线分配放大器。分集式天线分配器,可把2对(4块)天线接收信号作整体增益分配到4个通道的无线接收系统中(最多还可链接4台分配器)；独立的链机输出通道,亦可做本机第5路输出；以宽频带470MHz～990MHz范围工作；输入/输出插头:BNC母头；输入/输出:2x2个汇合输入、2x4个分配输出、2x1个串联输出；0IP3:+37dBm(典型)；输出增益:+1.0 dB ± 2.0 dB；输入/输出增益:+1.0dB±2.0dB；天线供电(可选择):直流12V,最大300mA×4；电源:交流100～240V(50/60Hz)～直流18V 3.3A(中心正极)切换式外接电源；尺寸:402×45.5×232mm；重量:3.5kg；标配:电源线,连接线,接收机电源线/链机电源线。 | 是否需要，待确认
15 | 无源指向性天线 | ATW-A49 | 2 | 台 |  |  | audio-technica | UHF 宽带LPDA天线。对数周期偶极阵(LPDA)天线,为无线系统提供2合1的高增益的接收能力；远距离接收、发射及复杂环境应用；轻易稳固的安装,拆除,方便携带；提供90°角度固定频带中的定向覆盖接收；玻离钢及铜膜镀层构造,耐用、防腐蚀、抗紫外线、防震及轻盈；元件:无源偶极天线；频率响应:440MHz～900MHz；增益:6dB；电压驻波比:≤1.7:1；阻抗:50Ω；指向性:椭圆指向90°；指向极性:垂直(于垂直安装)；振子数目:9 段；插头:固定直角BNC端子；尺寸:268×285×25mm；重量:326g。 | 是否需要，待确认
16 | 电源时序器 | CS-801 | 2 | 台 |  |  | iBO | 最大输入电流：40A 单路最大输出电流：20A 滤波器：电容滤波器 工作电压：220V/50-60Hz 输出电源插座：万用插座。前面板1路直通式万用插，后面板8个受控万用插座 每一路开关间隔时间：1秒 联机支持：可支持8台设备同时联机使用 中控协议串口：带RS232中控串口 机箱高度：1.5U（符合机柜按照标准）
17 | 机柜 | 32u | 1 | 个 |  |  | 定制 | 32U
小计4： | [5 empty] | 0
五、剧本杀绿道
序号 | 设备名称 | 设备规格 | 数量 | 单位 | 单价（元） | 总价（元） | 品牌 | 技术参数 | 备注
1 | 音柱 | F-304 | 11 | 只 |  |  | IBO | 频率响应 :100Hz-18kHz（±3dB）/80Hz-20kHz(-10dB) 灵敏度 : 100dB 标称阻抗 : 8 Ohm/24 Ohm 可选 额定功率: 160W(AES) 全频单元 :4×3.5〞 标称覆盖角: 90°(H)×40°(V) 最大声压级: 120dB SPL,126dB SPL peak 尺寸 : （H×W×D）415×102×100（mm） 重量 : 4.5(kg) | 防水
2 | 超低频扬声器 | F-12B | 4 | 只 |  |  | IBO | 频率响应 : 40Hz-180Hz（±3dB）/30Hz-250Hz(-10dB) 灵敏度 : 99dB 标称阻抗 : 8 Ohm 额定功率: 400W(AES) 低音单元: 1×12〞 最大声压级: 125dB SPL,131dB SPL peak 尺寸:（H×W×D） 340×500×405（mm） 重量 : 19(kg) | 防水
3 | 功放 | MD4. 3 | 3 | 台 |  |  | IBO | 输出功率 8Ω立体声 4×300W 4Ω立体声 4×550W 桥接功率 8Ω桥接功率 2×1000 电压增益: 33dB 尺寸（W×H×D):482×31×88 重量：8.0kg
4 | 功放 | MD4. 7 | 1 | 台 |  |  | IBO | 输出功率 8Ω立体声 4×700W 4Ω立体声 4×1030W 桥接功率 8Ω桥接功率 2×2300W 电压增益: 35.3dB 尺寸:88×482×487mm 重量：8.0kg
5 | 处理器 | DM-1616 | 1 | 台 |  |  | IBO | 模拟输入输出:16 通道输入，16 通道输出 模/数动态范围(A-计权) 114dB 数/模动态范围(A-计权)120dB 输出电平0/-6dB 采样率48k 输入5/8/12段（可选）PEQ/AFC/AEC/ANS/AGC/Autor Mixer 输出分频器；5/8/12段PEQ,延时器；限幅器 频率响应20～20kHz (±0.2dB) 共模抑制@60HZ80dBu 最大电平+24dBu 总谐波失真＜0.003% @1KHz,+4dBu 本底噪声（A-计权-模拟）-90dBu 本底噪声（A-计权-Dante）N/C 接口GPIO输入输出共用8个 RS232/RS485 RJ45控制接口 USB接口 平衡输入输出8路输入8路输出（凤凰插接口） DANTE网络接口 选配 幻象电源48V 供电要求AC110V-240V,50Hz/60Hz 尺寸482*260*45mm 净重3kg | 带16进16出dante
6 | 播控电脑 | IMAC | 1 | 台 |  |  | APPPLE | Apple iMac 24英寸 4.5K屏 新款八核M1芯片(7核图形处理器) 8G 256G SSD 一体式电脑主机 银色 MGTF3CH/A
7 | DANTE虚拟声卡序列号 | Dante Virtual Soundcard License | 1 | 套 |  |  | audinate | 64*64
8 | 模拟输出2通道转dante | ADP-DAO-AU-0X2 | 1 | 个 |  |  | audinate | 模拟输出2通道转dante
9 | 24口交换机 | S1730S-S24T4S-QA2 | 2 | 台 |  |  | Huawei | 带4路光口
10 | 5寸监听音箱 | HS5 | 2 | 只 |  |  | yamaha | 5寸有源监听音箱
11 | 电源时序器 | CS-801 | 2 | 台 |  |  | iBO | 最大输入电流：40A 单路最大输出电流：20A 滤波器：电容滤波器 工作电压：220V/50-60Hz 输出电源插座：万用插座。前面板1路直通式万用插，后面板8个受控万用插座 每一路开关间隔时间：1秒 联机支持：可支持8台设备同时联机使用 中控协议串口：带RS232中控串口 机箱高度：1.5U（符合机柜按照标准）
12 | 机柜 | 32u | 1 | 个 |  |  | 定制 | 32U
小计5： | [5 empty] | 0
六、工程安装附件
序号 | 设备名称 | 设备规格 | 数量 | 单位 | 单价（元） | 总价（元） | 品牌 | 技术参数 | 备注
1 | 线材及辅料 |  | 1 | 批 |  |  | 国产优质 | 线材，桥架，线管，安装接插件等 | 防水
小计6： | [5 empty] | 0
合计（小计1-6）： | [5 empty] | 0
工程安装施工费： | [5 empty] | 0 | 包含人工费、材料费、施工机具使用费
工程管理费： | [5 empty] | 0 | 包含项目现场管理人员工资、办公费、差旅交通费、固定资产使用费、工具用具使用费、劳动保险保护费、检验试验费、等相关费用
措施项目费： | [5 empty] | 0 | 包含安全文明施工费、夜间施工增加费、二次搬运费、已完工程及设备保护费等相关费用
税金： | [5 empty] | 0 | 增值税销项税额：设备类税率13%、施工安装费用类9%
总合计： | [5 empty] | 0 | 大写：

## 视频系统 (hidden)
返回目录
项目名称： |  | 项目负责人： | 项目负责人： |  |  |  | 审核人（签字）： |  | 日期：20220823
二号馆
序号 | 设备名称 | 设备规格 | 数量 | 单位 | 单价（元） | 总价（元） | 品牌 | 技术参数 | 备注
1 | 投影机 |  | 2 | 台 |  |  |  | 5000流明 分辨率1920*1200 镜头： 0.25:1 | 超短焦一体机 0.25：1 | 第一幕墙面投影
2 | 融合软件、播控系统 | C5 | 1 | 台 |  |  | 澜景 | 至强E-2246/DDR4 16G ECC/512G NVME SSD/P2200/导轨 | 含软硬件（2通道） | 第一幕墙面投影
3 | 投影机 |  | 3 | 台 |  |  |  | 10000流明 分辨率1920*1200 镜头： 0.25:1 |  | 第一幕星空幕
4 | 融合软件、播控系统 | C5 | 1 | 台 |  |  | 澜景 | 至强E-2246/DDR4 16G ECC/512G NVME SSD/P2200V2/导轨 | 含软硬件（3通道） | 第一幕星空幕
5 | 投影机 |  | 3 | 台 |  |  |  | 10000流明 分辨率1920*1200 镜头： 0.25:1 |  | 第二、三幕升降纱幕
6 | 融合软件、播控系统 | C5 | 1 | 台 |  |  | 澜景 | 至强E-2246/DDR4 16G ECC/512G NVME SSD/P2200V2/导轨 | 含软硬件（3通道） | 第二、三幕升降纱幕
7 | 投影机 |  | 6 | 台 |  |  |  | 5000流明 分辨率1920*1200 镜头： 0.25:1 |  | 第二、三幕墙面投影
8 | 融合软件、播控系统 | C5 | 1 | 台 |  |  | 澜景 | 至强E-2246/DDR4 16G ECC/512G NVME SSD/P2200V2/导轨 | 含软硬件（6通道） | 第二、三幕墙面投影
9 | 投影机 |  | 2 | 台 |  |  |  | 5000流明 分辨率1920*1200 镜头： 0.25:1 |  | 第四幕
10 | 融合软件、播控系统 | C5 | 1 | 台 |  |  | 澜景 | 至强E-2246/DDR4 16G ECC/512G NVME SSD/P2200V2/导轨 | 含软硬件（2通道） | 第四幕
小计1： | [5 empty] | 0
四号馆
序号 | 设备名称 | 设备规格 | 数量 | 单位 | 单价（元） | 总价（元） | 品牌 | 技术参数 | 备注
1 | 投影机 |  | 9 | 台 |  |  |  | 5000流明 分辨率1920*1200 镜头： 0.25:1 |  | 四号馆（墙面）
2 | 融合软件、播控系统 | C5 | 2 | 台 |  |  | 澜景 | 至强E-2246/DDR4 16G ECC/512G NVME SSD/P2200V2/导轨 |  | 四号馆（墙面）
3 | 投影机 |  | 4 | 台 |  |  |  | 8000流明 分辨率1920*1200 镜头： 0.38:1 |  | 四号馆（纱幕）
4 | 融合软件、播控系统 | C5 | 1 | 台 |  |  | 澜景 | 至强E-2246/DDR4 16G ECC/512G NVME SSD/P2200V2/导轨 |  | 四号馆（纱幕）
小计2： | [5 empty] | 0
隧道
序号 | 设备名称 | 设备规格 | 数量 | 单位 | 单价（元） | 总价（元） | 品牌 | 技术参数 | 备注
1 | 投影机 |  | 10 | 台 |  |  |  | 10000流明 分辨率1920*1200 镜头： 0.38:1
2 | 播放盒 |  | 10 | 台 |  |  |  | 设备+工程系统 | 视频播放盒，带融合软件及控制功能
小计3： | [5 empty] | 0
五号馆
序号 | 设备名称 | 设备规格 | 数量 | 单位 | 单价（元） | 总价（元） | 品牌 | 技术参数 | 备注
1 | 投影机 |  | 12 | 台 |  |  |  | 5000流明 分辨率1920*1200 镜头： 0.25:1 |  | 网格幕
2 | 融合软件、播控系统 | C5 | 1 | 台 |  |  | 澜景 | 至强E-2246/DDR4 16G ECC/512G NVME SSD/P2200V2/导轨 | 含软硬件（12通道） | 网格幕
3 | 投影机 |  | 2 | 台 |  |  |  | 5000流明 分辨率1920*1200 镜头： 0.25:1 |  | 纱幕
4 | 融合软件、播控系统 | C5 | 1 | 台 |  |  | 澜景 | 至强E-2246/DDR4 16G ECC/512G NVME SSD/P2200V2/导轨 | 含软硬件（2通道） | 纱幕
5 | 投影机 |  | 2 | 台 |  |  |  | 5000流明 分辨率1920*1200 镜头： 0.25:1 |  | 特效幕
6 | 融合软件、播控系统 | C5 | 1 | 台 |  |  | 澜景 | 至强E-2246/DDR4 16G ECC/512G NVME SSD/P2200V2/导轨 | 含软硬件（2通道） | 特效幕
7 | 投影机 |  | 8 | 台 |  |  |  | 5000流明 分辨率1920*1200 镜头： 0.25:1 |  | 墙面投影
8 | 融合软件、播控系统 | C5 | 1 | 台 |  |  | 澜景 | 至强E-2246/DDR4 16G ECC/512G NVME SSD/P2200V2/导轨 | 含软硬件（8通道） | 墙面投影
9 | 投影机 |  | 2 | 台 |  |  |  | 7000流明 分辨率1920*1200 镜头：1.0:1 |  | 台阶
10 | 融合软件、播控系统 | C5 | 1 | 台 |  |  | 澜景 | 至强E-2246/DDR4 16G ECC/512G NVME SSD/P2200V2/导轨 | 含软硬件（2通道） | 台阶
小计4： | [5 empty] | 0
控制设备及线材辅料
序号 | 设备名称 | 设备规格 | 数量 | 单位 | 单价（元） | 总价（元） | 品牌 | 技术参数 | 备注
1 | 控制设备及线材辅料 |  | 1 | 批 |  |  |  | 满足现场使用 | 暂按35%预估
小计5： | [5 empty] | 0
合计（小计1-5）： | [5 empty] | 0
工程安装施工费： | [5 empty] | 0 | 包含人工费、材料费、施工机具使用费
工程管理费： | [5 empty] | 0 | 包含项目现场管理人员工资、办公费、差旅交通费、固定资产使用费、工具用具使用费、劳动保险保护费、检验试验费、等相关费用
措施项目费： | [5 empty] | 0 | 包含安全文明施工费、夜间施工增加费、二次搬运费、已完工程及设备保护费等相关费用
税金： | [5 empty] | 0 | 增值税销项税额：设备类税率13%、施工安装费用类9%
总合计： | [5 empty] | 0 | 大写：

## 互动 (hidden)
返回目录 | 项目 | 内容 |  |  | 数量 | 单位 | 单价 | 小计 | 备注说明
1 | 定制系统 | 系统 | 手环系统 | 积分系统、积分查询、积分充值等 | 1 | 套
|  |  | 互动系统 | 互动系统、感应系统、景区游玩指引、互动玩法说明等
2 | 定制互动装置 | 装置 | 功能 | 打卡装置、激活装置、充值查询装置 | 8 | 套
|  |  | 组件 | 土木结构 | 8 | 座
|  |  |  | 27寸户外防水触摸屏 | 8 | 台
|  |  | 外观 |  | / | /
3 | 环湖互动 喊泉装置 | 喷泉 | 中心高喷系统 | 喷高20.0米 | 2 | 组
|  |  | 喷泉控制系统 | / | 2 | 套
|  |  | 声控系统 | / | 2 | 套
|  |  | 互动软件接口转换器 | / | 2 | 套
|  |  | 浮排 |  | 2 | 套
|  | 喷泉装置 | 外观
|  |  | 材料 | 玻璃钢
|  |  | 组件 | 外壳+麦克风+灯带
4 | 长城关互动 光影战士 | 投影机 | 15000流明 |  | 2 | 台
|  | 镜头 | ELPLW05，1.21：1投射比 |  | 2 | 个
|  | 雷达 | 30米激光雷达 |  | 2 | 个
|  | 服务器 | 定制媒体服务器 |  | 2 | 套
|  | 架高 | 4米架高 |  | 2 | 套
|  | 防护箱 | 恒温恒湿箱 |  | 2 | 套
|  | 交互程序 | 后端交互程序 |  | 1 | 套
|  | 光纤头 | DVI转光纤 |  | 2 | 对
|  | 内容 | 内容制作 |  | 1 | 套
|  | 线材 | 线材 |  | 2 | 套
|  | 互动球 | 互动球 |  | 2000 | 个
5 | 九曲阵 天灯互动 | 外观 | 80cm*65cm |  | 1 | 套
|  | 材质 | 木制结构+LED灯
|  | 互动系统 | 定制互动系统 |  | 1 | 套
|  | 内容 | 定制互动内容 |  | 15 | 秒
6 | 儿童款 NFC手环 | 外观 |  |  | 2000 | 个
|  | 功能 | 近场感应/驱蚊
|  | 组件 | 外壳+Rfid标签
7 | 纪念款 NFC手环 | 外观 |  |  | 2000 | 个
|  | 功能 | 近场感应/时间显示
|  | 组件 | 外壳+Rfid标签+时间显示模块
8 | 环湖互动 冲锋陷阵 | 外观 |  |  | 1 | 套
|  | 组件 | 灯光+感应器+控制器+定制互动系统+主机
|  | 规格 | 全长50米，造型间隔1米
9 | 环湖互动 重力感应跷跷板 | 外观 |  |  | 8 | 套
|  | 组件 | 灯光跷跷板+定制互动系统
合计： | [7 empty] | 0
Note on D37: mona: