## 封面
歌乐忠魂·渣滓洞沉浸式研学营地项目
视频及音响系统采购、安装
最高限价表
| 最高限价（不含税）： | 2189710.6 元
经办人：
合同预算部负责人：
分管领导：
时间： 2022 年 10 月 06 日

## 最高限价
歌乐忠魂·渣滓洞沉浸式研学营地项目视频及音响系统 采购、安装最高限价表
序号 | 设备名称 | 设备规格 | 技术参数 | 单位 | 数量 | 不含税单价 （元） | 不含税合价 （元） | 备注
一 | 视频系统
（一） | 1-2号馆2.A投影
1 | 数字激光投影机 | RU76953 | 1、系统采用DLP显示技术，德州仪器DLP™ 技术 2、★激光光源，光源寿命≥20000小时（标准） 3、芯片技术：DMD™芯片≥0.67" (对角线) ，≥WUXGA×1, DDP4422解码芯片,极致色彩； 4、★亮度输出ISO：≥9000流明； 5、★对比度：≥150000:1； 6、★实际分辨率：≥1920×1200； 7、★画面比例：16:10(原始)/16:9；4:3；2.35：1(兼容) 8、★均匀度：≥90% 9、工作噪音：≤33分贝（标准模式） 10、梯形校正：垂直±25°,水平±30° 11、投影方式：需支持720度吊装使用:可以镜头向上或向下360度安装使用；可以侧面90度方向360度安装使用； 12、净重：≥24.5KG 13、待机功耗≤0.5W 14、★需支持DLP-Link 3D、IR 3D及蓝光3D，支持帧封装、帧顺序、上下、左右格式内容，具备3D-Sync输入及输出接口，实现3D同步； 15、★一秒快速拆装镜头；居中镜头设计，标配7种手动镜头可选，投射比覆盖0.77-5.0：1； 16、要求具有几何校正功能：四角校正、水平梯形校正、垂直梯形校正； 17、★要求具有融合拼接功能，具备融合拼接保存设计，自动同步选择关，对应融合拼接的融合带保存使用；； 18、要求具备HDBaseT功能，通过网线传送视频及控制信号，内置HDBaseT接收器，通过Cat5e网线及选配的HDBaseT发射器，支持100米距离传送视频及音频信号； 19、输入端子：≥VGA(15-pin D-Sub,支持分量视频)×1、≥RGBHV(5 BNC)×1、≥HDMI(V1.4)×2、≥DVI-D(HDCP)×1 20、输出端子：≥VGA(15-pin D-Sub)×1、≥音源(L/R RCA)×1组 21、控制端口 ：≥12V控制口(同步启动电动幕布)×1、≥RS232×2、≥RJ-45×1、有红外无线接收器，前后部各一个、有线遥控器接口×1、≥USB B×1,用于维修, ≥USB A×1, 用于电源。 | 台 | 2 | 72380 | 144760 | 视美乐/VIVITEK/奥图码
2 | 数字激光投影机镜头 | 0.7：1、0.495：1 | 0.7：1、0.495：1 | 颗 | 2 | 6710 | 13420 | 视美乐/VIVITEK/奥图码
3 | 多媒体服务器 | zhehaoV1 | 服务器IPC-820/I7-6700/≥16G内存/≥250G SSD固态，高端独显 | 台 | 1 | 12100 | 12100 | Kommander/zhehao/研祥
4 | 全媒体播放控制系统 | V3.0 | 1.超高清输出：单机最高支持8K×4K输出带载，同时支持超大分辨率的视频解码以及大分辨率显示系统的点对点显示。 2.创意拼接显示：支持图像的任意分割重组、几何变形与旋转，完成不同形状、角度的拼接显示。 3.建筑投影Mapping：网格校正支持任意点调正。线性模式、透视模式、全面模式三种调试模式很好的满足不规则建筑外体（楼体等）、模型（汽车等）的投影Mapping，支持多种模式多层网络叠加调试。 4.联机同步：同时多机同步技术可以保证输出画面严格同步无撕裂，支持Nvidia Gsync同步卡和AMD S400同步卡。 5.自动融合：通过摄像头反馈画面快速解决平面、弧形幕、球幕等规则模型的融合显示。 6.支持多屏宝：通过切片方式将4K信号进行分割给到四台投影机之间相互融合，以提高通道利用率。 7.视频加密：播控助手中自带的加密格式可对播放视频素材进行加密，为视频的版权提供安全保护 8.万能解码：超强解码器，支持几乎所有现今的视频格式，内置优化解码。 9.中控控制：中控分为输出和输入控制，输出控制支持输出TCP、UDP命令、网络继电器、DMX512、MTC和LTC时间码等控制其他设备。输入控制支持DMX512、LTC时间码、MIDI时间码和传感器输入等可由计算机、中控及灯光控台进行操控，实现软件与周边设备的联动，整体控制等需求。 10.移动控制端APP-ccMAX：软件配备强大的移动控制端APP-ccMAX，支持自定义按钮、界面布局、自定义场景等功能，可以实现对展厅设备的集中管控，快捷操作。 11.切片：支持对输出或者虚拟屏幕进行切片处理，可以切割为任意多边形并且支持顶点变换，实现各种异形创意显示需求。 12.媒体遮罩：可添加遮罩模板，使画面呈现特殊形状例如圆形、星形，同时支持自定义遮罩模板。在自定义遮罩中，可以编辑顶点的坐标位置。 13.支持特定抠像：调整R、G、B值，能够实时对画面特定颜色抠像进行效果输出，可调整门限值和平滑度，自定义抠像的区域。 14.效果切换：在不同的画面或场景间完成切换时，可灵活调整画面的缩放、位置、旋转、淡入淡出、透明度和对比度等效果，实现多种效果切换。 15.时间线模式：时间线上可任意添加多个图层画面，包括外部视频信号、流媒体以及本地的视频、图片、文本，并可对这些媒体信息进行实时的编辑（如透明度调节、文字编辑、形状轨迹修改等）。 16.节目预览：在舞台实时预览模式下，通过时间线或窗口编辑节目后，节目画面可在本地预览窗口中显示出来。 17.虚拟屏幕：虚拟屏幕中的画面可直接作为素材使用，虚拟屏幕尺寸、旋转等效果可自由调节。添加虚拟屏幕，对画面进行分割再拼接，实现更多创意显示如做摄像拼接、摄像特写、直播截取、异形屏播放等。 18.开关机脚本：设置开关机脚本，无需人员值守，自动实现控制端播放控制，脚本设置简单便捷。可通过同步脚本将其同步到显示端服务器，实现显示端脱机操作。 19.桌面融合：支持单机最大16通道的桌面融合，完美配合互动程序完成互动交互显示。 20.支持spout：支持spout接口的互动对接，能使用spout接口协议完成互动画面的本机传输与播放，解决采集卡的延迟和通道限制。 21.主备模式：主备模式同时输出，保障画面输出过程的完整性，如遇到突发情况，备端自动切换使用，防止出现信号中断情况并保证输出和主端同步。 22.多声道音频解码输出：支持自定义声道，最高支持7.1声道播放；可实现多声道单独映射和4种立体声模板。 23.外部信号采集：信息采集包括网络采集和采集卡两种: 网络采集支持NDI采集、RTSP网络流采集;采集卡采集可自选格式、低延时模式和美颜，最大支持8路2K或4路4K信号采集。 24.设备状态监控 设备管理中显示服务器所连接的显示设备信息，包括：服务器的CPU、内存使用率，渲染帧率和屏幕使用状态等，支持自动记录服务器工作日志。 25.支持的媒体格式 视频：avi wmv rmvb rm mp4 3gp mpg mpeg mov mkv m2v ts mts m2t m2ts flv f4v m4v dat vob webm 音频：mp3 wav wma ape flac aac amr ogg m4a 图像：bmp jpg jpeg png ico tiff cur tif gif 文本：滚动和静止的文字播放方式，背景透明可叠加任意画面并支持文字效果编辑。 27.计划任务：可制定未来特定时间的时间线播放、节目播放、输出管理和其他任务，实现每周固定循环或固定时间切换节目播放内容。 28.DMX记录器：通过录制灯控台DMX灯光程序，将其记录为.dmx工程文件，将记录文件添加到输入控制后实现画面播放控制。 | 套 | 2 | 7920 | 15840 | Kommander/hirender/YPS
5 | 传输器 | SMT-1H1HDB | ≥150米传输距离 | 台 | 2 | 3410 | 6820 | 宽博/视麦特/臻泓
6 | 电源线 | RVV3*2.5 | 3*2.5 | 米 | 400 | 9.9 | 3960 | 绿联/长江/秋叶原
7 | 光纤 | GYXTW-8B1 | 室外8芯单模 | 米 | 200 | 6.6 | 1320 | 绿联/厚德揽胜/秋叶原
8 | 转接头 | 主动式 | 主动式大DP转DVI | 套 | 2 | 110 | 220 | 绿联/丽台/秋叶原
9 | 光模块 | LR 10KM-W | 万兆光纤光模块 | 套 | 1 | 396 | 396 | 普联/厚德揽胜/博扬
10 | 插排 | 三位不带线 | 三位不带线插排 | 个 | 8 | 30.8 | 246.4 | 德力西/公牛/雷士照明
11 | 网线 | SZ-6305 | 颜色：蓝色 频率：250MHz 绞线方式：八芯双绞 材质：OFC、PVC 线芯：23AWG纯铜芯 单股线径：0.57±0.01mm | 米 | 850 | 2.75 | 2337.5 | 绿联/山泽/秋叶原
12 | 跳线 | LC-LC | LC-LC单膜双芯 | 条 | 1 | 33 | 33 | 长江/绿联/秋叶原
13 | 设备辅材 | 定制 | 吊架及40*40 3个厚镀锌方钢连接件 | 套 | 2 | 880 | 1760 | 定制
（二） | 1-2号馆2.C+D投影
1 | 数字激光投影墙 | LU3563N | 1.系统采用DLP显示技术，德州仪器DLP™ 技术 2.★激光光源，光源寿命≥20000小时（标准） 3.芯片技术：≥DMD™芯片0.67" (对角线) ,≥WUXGA×1, DDP4422解码芯片,极致色彩； 4、★亮度输出ISO：≥7000流明； 5、★对比度：≥150000:1； 6、★实际分辨率：≥1920×1200； 7、★均匀度：≥90% 8.需要具有超导管冷却DMD系统,工作噪音低,令DMD系统稳定工作； 9.投影方式：需支持正投/背投，吊装/台式(支持横向/纵向360度倾角安装)； 10.需具有色彩匹配功能，在融合拼接项目中，用以方便用户微调色彩及亮度，以保持大屏幕画面的一致性； 11.需支持单机DLP-Link 3D、IR 3D及蓝光3D：支持帧封装、帧顺序、上下、左右格式；需具备3D-Sync in及out接口，可以实现3D同步； 12.需可选配≥7种镜头 13.需具有几何校正功能：四角校正、水平梯形校正、垂直梯形校正； 14.需内置安装参考网格，以及RGBWB色彩测试图，方便用户进行投影预安装定位； 15.要求具备HDBaseT功能，通过网线传送视频及控制信号，内置HDBaseT接收器，通过Cat5e/6网线及选配的HDBaseT发射器，支持≥100米距离传送视频及音频信号; 16.需具有密封光机系统、密封激光光源系统，灰尘无法进入激光光源及光学系统，令设备和图像长期稳定； 17.数字视频输入：≥DVI-D(HDCP) ×1、≥HDMI 1.4b ×2、≥DisplayPort×1（和RJ45共用，支持视频、音频传送）; 18.模拟视频输入：≥VGA(15-pin D-Sub,支持分量视频)×1、≥RGBHV(5 BNC)×1； 19.重量≥23KG 商务要求： 1、提供所投投影机产品厂家项目授权书及售后服务承诺函并加盖厂家公章。 2、提供所投投影机产品公开发行的彩页或者技术参数证明函并加盖厂家公章。 3、提供投影机产品3C、环保、节能认证证书并加盖厂家公章。 4、★所投品牌生产厂商需具有校准实验室和检测中心，该品牌生产厂商的校准实验室和检测中心需提供由中国合格评定国家认可委员会颁发的带有CNAS标志的实验室认可证书，证书需加盖厂家公章。 5、提供投标品牌生产厂商由中国质量检验协会颁发的2020全国质量诚信先进企业、2020年全国质量信得过产品、2020年全国质量信誉保障产品、2020全国投影仪设备行业质量领先企业、2020全国投影仪设备行业质量领先品牌、2020全国质量信用优秀企业等证明文件并加盖厂家公章。 6、提供投标品牌生产厂商ISO 9001、ISO 14001认证证书，证书需加盖厂家公章。 | 台 | 4 | 45980 | 183920 | 视美乐/VIVITEK/奥图码
2 | 全息激光投影 | LU3563N | 1.系统采用DLP显示技术，德州仪器DLP™ 技术 2.★激光光源，光源寿命≥20000小时（标准） 3.芯片技术：≥DMD™芯片0.67" (对角线) ,≥WUXGA×1, DDP4422解码芯片,极致色彩； 4、★亮度输出ISO：≥7000流明； 5、★对比度：≥150000:1； 6、★实际分辨率：≥1920×1200； 7、★均匀度：≥90% 8.需要具有超导管冷却DMD系统,工作噪音低,令DMD系统稳定工作； 9.投影方式：需支持正投/背投，吊装/台式(支持横向/纵向360度倾角安装)； 10.需具有色彩匹配功能，在融合拼接项目中，用以方便用户微调色彩及亮度，以保持大屏幕画面的一致性； 11.需支持单机DLP-Link 3D、IR 3D及蓝光3D：支持帧封装、帧顺序、上下、左右格式；需具备3D-Sync in及out接口，可以实现3D同步； 12.需可选配≥7种镜头 13.需具有几何校正功能：四角校正、水平梯形校正、垂直梯形校正； 14.需内置安装参考网格，以及RGBWB色彩测试图，方便用户进行投影预安装定位； 15.要求具备HDBaseT功能，通过网线传送视频及控制信号，内置HDBaseT接收器，通过Cat5e/6网线及选配的HDBaseT发射器，支持≥100米距离传送视频及音频信号; 16.需具有密封光机系统、密封激光光源系统，灰尘无法进入激光光源及光学系统，令设备和图像长期稳定； 17.数字视频输入：≥DVI-D(HDCP) ×1、≥HDMI 1.4b ×2、≥DisplayPort×1（和RJ45共用，支持视频、音频传送）; 18.模拟视频输入：≥VGA(15-pin D-Sub,支持分量视频)×1、≥RGBHV(5 BNC)×1； 19.重量≥23KG 商务要求： 1、提供所投投影机产品厂家项目授权书及售后服务承诺函并加盖厂家公章。 2、提供所投投影机产品公开发行的彩页或者技术参数证明函并加盖厂家公章。 3、提供投影机产品3C、环保、节能认证证书并加盖厂家公章。 4、★所投品牌生产厂商需具有校准实验室和检测中心，该品牌生产厂商的校准实验室和检测中心需提供由中国合格评定国家认可委员会颁发的带有CNAS标志的实验室认可证书，证书需加盖厂家公章。 5、提供投标品牌生产厂商由中国质量检验协会颁发的2020全国质量诚信先进企业、2020年全国质量信得过产品、2020年全国质量信誉保障产品、2020全国投影仪设备行业质量领先企业、2020全国投影仪设备行业质量领先品牌、2020全国质量信用优秀企业等证明文件并加盖厂家公章。 6、提供投标品牌生产厂商ISO 9001、ISO 14001认证证书，证书需加盖厂家公章。 | 台 | 2 | 45980 | 91960 | 视美乐/VIVITEK/奥图码
3 | 数字激光投影机镜头 | 0.3：1 | 0.3：1 | 颗 | 4 | 9350 | 37400 | 视美乐/VIVITEK/奥图码
4 | 数字激光投影机镜头 | 0.495：1 | 0.495：1 | 颗 | 2 | 6710 | 13420 | 视美乐/VIVITEK/奥图码
5 | 多媒体服务器 | zhehaoV1 | 服务器IPC-820/I7-6700/≥16G内存/≥250G SSD固态，高端独显 | 台 | 2 | 12100 | 24200 | Kommander/zhehao/研祥
6 | 全媒体播放控制系统 | V3.0 | 1.超高清输出：单机最高支持8K×4K输出带载，同时支持超大分辨率的视频解码以及大分辨率显示系统的点对点显示。 2.创意拼接显示：支持图像的任意分割重组、几何变形与旋转，完成不同形状、角度的拼接显示。 3.建筑投影Mapping：网格校正支持任意点调正。线性模式、透视模式、全面模式三种调试模式很好的满足不规则建筑外体（楼体等）、模型（汽车等）的投影Mapping，支持多种模式多层网络叠加调试。 4.联机同步：同时多机同步技术可以保证输出画面严格同步无撕裂，支持Nvidia Gsync同步卡和AMD S400同步卡。 5.自动融合：通过摄像头反馈画面快速解决平面、弧形幕、球幕等规则模型的融合显示。 6.支持多屏宝：通过切片方式将4K信号进行分割给到四台投影机之间相互融合，以提高通道利用率。 7.视频加密：播控助手中自带的加密格式可对播放视频素材进行加密，为视频的版权提供安全保护 8.万能解码：超强解码器，支持几乎所有现今的视频格式，内置优化解码。 9.中控控制：中控分为输出和输入控制，输出控制支持输出TCP、UDP命令、网络继电器、DMX512、MTC和LTC时间码等控制其他设备。输入控制支持DMX512、LTC时间码、MIDI时间码和传感器输入等可由计算机、中控及灯光控台进行操控，实现软件与周边设备的联动，整体控制等需求。 10.移动控制端APP-ccMAX：软件配备强大的移动控制端APP-ccMAX，支持自定义按钮、界面布局、自定义场景等功能，可以实现对展厅设备的集中管控，快捷操作。 11.切片：支持对输出或者虚拟屏幕进行切片处理，可以切割为任意多边形并且支持顶点变换，实现各种异形创意显示需求。 12.媒体遮罩：可添加遮罩模板，使画面呈现特殊形状例如圆形、星形，同时支持自定义遮罩模板。在自定义遮罩中，可以编辑顶点的坐标位置。 13.支持特定抠像：调整R、G、B值，能够实时对画面特定颜色抠像进行效果输出，可调整门限值和平滑度，自定义抠像的区域。 14.效果切换：在不同的画面或场景间完成切换时，可灵活调整画面的缩放、位置、旋转、淡入淡出、透明度和对比度等效果，实现多种效果切换。 15.时间线模式：时间线上可任意添加多个图层画面，包括外部视频信号、流媒体以及本地的视频、图片、文本，并可对这些媒体信息进行实时的编辑（如透明度调节、文字编辑、形状轨迹修改等）。 16.节目预览：在舞台实时预览模式下，通过时间线或窗口编辑节目后，节目画面可在本地预览窗口中显示出来。 17.虚拟屏幕：虚拟屏幕中的画面可直接作为素材使用，虚拟屏幕尺寸、旋转等效果可自由调节。添加虚拟屏幕，对画面进行分割再拼接，实现更多创意显示如做摄像拼接、摄像特写、直播截取、异形屏播放等。 18.开关机脚本：设置开关机脚本，无需人员值守，自动实现控制端播放控制，脚本设置简单便捷。可通过同步脚本将其同步到显示端服务器，实现显示端脱机操作。 19.桌面融合：支持单机最大16通道的桌面融合，完美配合互动程序完成互动交互显示。 20.支持spout：支持spout接口的互动对接，能使用spout接口协议完成互动画面的本机传输与播放，解决采集卡的延迟和通道限制。 21.主备模式：主备模式同时输出，保障画面输出过程的完整性，如遇到突发情况，备端自动切换使用，防止出现信号中断情况并保证输出和主端同步。 22.多声道音频解码输出：支持自定义声道，最高支持7.1声道播放；可实现多声道单独映射和4种立体声模板。 23.外部信号采集：信息采集包括网络采集和采集卡两种: 网络采集支持NDI采集、RTSP网络流采集;采集卡采集可自选格式、低延时模式和美颜，最大支持8路2K或4路4K信号采集。 24.设备状态监控 设备管理中显示服务器所连接的显示设备信息，包括：服务器的CPU、内存使用率，渲染帧率和屏幕使用状态等，支持自动记录服务器工作日志。 25.支持的媒体格式 视频：avi wmv rmvb rm mp4 3gp mpg mpeg mov mkv m2v ts mts m2t m2ts flv f4v m4v dat vob webm 音频：mp3 wav wma ape flac aac amr ogg m4a 图像：bmp jpg jpeg png ico tiff cur tif gif 文本：滚动和静止的文字播放方式，背景透明可叠加任意画面并支持文字效果编辑。 27.计划任务：可制定未来特定时间的时间线播放、节目播放、输出管理和其他任务，实现每周固定循环或固定时间切换节目播放内容。 28.DMX记录器：通过录制灯控台DMX灯光程序，将其记录为.dmx工程文件，将记录文件添加到输入控制后实现画面播放控制。 | 套 | 6 | 7920 | 47520 | Kommander/hirender/YPS
7 | 传输器 | SMT-1H1HDB | ≥150米传输距离 | 台 | 6 | 3410 | 20460 | 宽博/视麦特/臻泓
8 | 设备辅材 | 定制 | 吊架及40*40 3个厚镀锌方钢连接件 | 套 | 6 | 880 | 5280 | 定制
（三） | 2-4号馆演绎空间投影
1 | 数字激光投影墙1+2 | RU76953 | 1、系统采用DLP显示技术，德州仪器DLP™ 技术 2、★激光光源，光源寿命≥20000小时（标准） 3、芯片技术：DMD™芯片≥0.67" (对角线) ，≥WUXGA×1, DDP4422解码芯片,极致色彩； 4、★亮度输出ISO：≥9000流明； 5、★对比度：≥150000:1； 6、★实际分辨率：≥1920×1200； 7、★画面比例：16:10(原始)/16:9；4:3；2.35：1(兼容) 8、★均匀度：≥90% 9、工作噪音：≤33分贝（标准模式） 10、梯形校正：垂直±25°,水平±30° 11、投影方式：需支持720度吊装使用:可以镜头向上或向下360度安装使用；可以侧面90度方向360度安装使用； 12、净重：≥24.5KG 13、待机功耗≤0.5W 14、★需支持DLP-Link 3D、IR 3D及蓝光3D，支持帧封装、帧顺序、上下、左右格式内容，具备3D-Sync输入及输出接口，实现3D同步； 15、★一秒快速拆装镜头；居中镜头设计，标配7种手动镜头可选，投射比覆盖0.77-5.0：1； 16、要求具有几何校正功能：四角校正、水平梯形校正、垂直梯形校正； 17、★要求具有融合拼接功能，具备融合拼接保存设计，自动同步选择关，对应融合拼接的融合带保存使用；； 18、要求具备HDBaseT功能，通过网线传送视频及控制信号，内置HDBaseT接收器，通过Cat5e网线及选配的HDBaseT发射器，支持100米距离传送视频及音频信号； 19、输入端子：≥VGA(15-pin D-Sub,支持分量视频)×1、≥RGBHV(5 BNC)×1、≥HDMI(V1.4)×2、≥DVI-D(HDCP)×1 20、输出端子：≥VGA(15-pin D-Sub)×1、≥音源(L/R RCA)×1组 21、控制端口 ：≥12V控制口(同步启动电动幕布)×1、≥RS232×2、≥RJ-45×1、有红外无线接收器，前后部各一个、有线遥控器接口×1、≥USB B×1,用于维修, ≥USB A×1, 用于电源； 商务要求： 1、提供所投投影机产品厂家项目授权书及售后服务承诺函并加盖厂家公章。 2、提供所投投影机产品公开发行的彩页或者技术参数证明函并加盖厂家公章。 3、提供投影机产品3C、环保、节能认证证书并加盖厂家公章。 4、★所投品牌生产厂商需具有校准实验室和检测中心，该品牌生产厂商的校准实验室和检测中心需提供由中国合格评定国家认可委员会颁发的带有CNAS标志的实验室认可证书，证书需加盖厂家公章。 5、提供投标品牌生产厂商由中国质量检验协会颁发的2020全国质量诚信先进企业、2020年全国质量信得过产品、2020年全国质量信誉保障产品、2020全国投影仪设备行业质量领先企业、2020全国投影仪设备行业质量领先品牌、2020全国质量信用优秀企业等证明文件并加盖厂家公章。 6、提供投标品牌生产厂商ISO 9001、ISO 14001认证证书，证书需加盖厂家公章。 | 台 | 5 | 72380 | 361900 | 视美乐/VIVITEK/奥图码
2 | 数字全息激光投影（牢笼） | RU76953 | 1、系统采用DLP显示技术，德州仪器DLP™ 技术 2、★激光光源，光源寿命≥20000小时（标准） 3、芯片技术：DMD™芯片≥0.67" (对角线) ，≥WUXGA×1, DDP4422解码芯片,极致色彩； 4、★亮度输出ISO：≥9000流明； 5、★对比度：≥150000:1； 6、★实际分辨率：≥1920×1200； 7、★画面比例：16:10(原始)/16:9；4:3；2.35：1(兼容) 8、★均匀度：≥90% 9、工作噪音：≤33分贝（标准模式） 10、梯形校正：垂直±25°,水平±30° 11、投影方式：需支持720度吊装使用:可以镜头向上或向下360度安装使用；可以侧面90度方向360度安装使用； 12、净重：≥24.5KG 13、待机功耗≤0.5W 14、★需支持DLP-Link 3D、IR 3D及蓝光3D，支持帧封装、帧顺序、上下、左右格式内容，具备3D-Sync输入及输出接口，实现3D同步； 15、★一秒快速拆装镜头；居中镜头设计，标配7种手动镜头可选，投射比覆盖0.77-5.0：1； 16、要求具有几何校正功能：四角校正、水平梯形校正、垂直梯形校正； 17、★要求具有融合拼接功能，具备融合拼接保存设计，自动同步选择关，对应融合拼接的融合带保存使用；； 18、要求具备HDBaseT功能，通过网线传送视频及控制信号，内置HDBaseT接收器，通过Cat5e网线及选配的HDBaseT发射器，支持100米距离传送视频及音频信号； 19、输入端子：≥VGA(15-pin D-Sub,支持分量视频)×1、≥RGBHV(5 BNC)×1、≥HDMI(V1.4)×2、≥DVI-D(HDCP)×1 20、输出端子：≥VGA(15-pin D-Sub)×1、≥音源(L/R RCA)×1组 21、控制端口 ：≥12V控制口(同步启动电动幕布)×1、≥RS232×2、≥RJ-45×1、有红外无线接收器，前后部各一个、有线遥控器接口×1、≥USB B×1,用于维修, ≥USB A×1, 用于电源； 商务要求： 1、提供所投投影机产品厂家项目授权书及售后服务承诺函并加盖厂家公章。 2、提供所投投影机产品公开发行的彩页或者技术参数证明函并加盖厂家公章。 3、提供投影机产品3C、环保、节能认证证书并加盖厂家公章。 4、★所投品牌生产厂商需具有校准实验室和检测中心，该品牌生产厂商的校准实验室和检测中心需提供由中国合格评定国家认可委员会颁发的带有CNAS标志的实验室认可证书，证书需加盖厂家公章。 5、提供投标品牌生产厂商由中国质量检验协会颁发的2020全国质量诚信先进企业、2020年全国质量信得过产品、2020年全国质量信誉保障产品、2020全国投影仪设备行业质量领先企业、2020全国投影仪设备行业质量领先品牌、2020全国质量信用优秀企业等证明文件并加盖厂家公章。 6、提供投标品牌生产厂商ISO 9001、ISO 14001认证证书，证书需加盖厂家公章。 | 台 | 4 | 72380 | 289520 | 视美乐/VIVITEK/奥图码
3 | 数字激光投影机镜头 | 0.3：1 | 0.3：1 | 颗 | 6 | 9350 | 56100 | 视美乐/VIVITEK/奥图码
4 | 数字激光投影机镜头 | 0.6：1 | 0.6：1 | 颗 | 3 | 6710 | 20130 | 视美乐/VIVITEK/奥图码
5 | 多媒体服务器 | zhehaoV1 | 服务器IPC-820/I7-6700/≥16G内存/≥250G SSD固态，高端独显 | 台 | 1 | 12100 | 12100 | Kommander/zhehao/研祥
6 | 多媒体服务器 | zhehaoV2 | 服务器IPC-820/I7-6700/16G内存/250G SSD固态，高端独显 | 台 | 1 | 16500 | 16500 | Kommander/zhehao/研祥
7 | 全媒体播放控制系统 | V3.0 | 1.超高清输出：单机最高支持8K×4K输出带载，同时支持超大分辨率的视频解码以及大分辨率显示系统的点对点显示。 2.创意拼接显示：支持图像的任意分割重组、几何变形与旋转，完成不同形状、角度的拼接显示。 3.建筑投影Mapping：网格校正支持任意点调正。线性模式、透视模式、全面模式三种调试模式很好的满足不规则建筑外体（楼体等）、模型（汽车等）的投影Mapping，支持多种模式多层网络叠加调试。 4.联机同步：同时多机同步技术可以保证输出画面严格同步无撕裂，支持Nvidia Gsync同步卡和AMD S400同步卡。 5.自动融合：通过摄像头反馈画面快速解决平面、弧形幕、球幕等规则模型的融合显示。 6.支持多屏宝：通过切片方式将4K信号进行分割给到四台投影机之间相互融合，以提高通道利用率。 7.视频加密：播控助手中自带的加密格式可对播放视频素材进行加密，为视频的版权提供安全保护 8.万能解码：超强解码器，支持几乎所有现今的视频格式，内置优化解码。 9.中控控制：中控分为输出和输入控制，输出控制支持输出TCP、UDP命令、网络继电器、DMX512、MTC和LTC时间码等控制其他设备。输入控制支持DMX512、LTC时间码、MIDI时间码和传感器输入等可由计算机、中控及灯光控台进行操控，实现软件与周边设备的联动，整体控制等需求。 10.移动控制端APP-ccMAX：软件配备强大的移动控制端APP-ccMAX，支持自定义按钮、界面布局、自定义场景等功能，可以实现对展厅设备的集中管控，快捷操作。 11.切片：支持对输出或者虚拟屏幕进行切片处理，可以切割为任意多边形并且支持顶点变换，实现各种异形创意显示需求。 12.媒体遮罩：可添加遮罩模板，使画面呈现特殊形状例如圆形、星形，同时支持自定义遮罩模板。在自定义遮罩中，可以编辑顶点的坐标位置。 13.支持特定抠像：调整R、G、B值，能够实时对画面特定颜色抠像进行效果输出，可调整门限值和平滑度，自定义抠像的区域。 14.效果切换：在不同的画面或场景间完成切换时，可灵活调整画面的缩放、位置、旋转、淡入淡出、透明度和对比度等效果，实现多种效果切换。 15.时间线模式：时间线上可任意添加多个图层画面，包括外部视频信号、流媒体以及本地的视频、图片、文本，并可对这些媒体信息进行实时的编辑（如透明度调节、文字编辑、形状轨迹修改等）。 16.节目预览：在舞台实时预览模式下，通过时间线或窗口编辑节目后，节目画面可在本地预览窗口中显示出来。 17.虚拟屏幕：虚拟屏幕中的画面可直接作为素材使用，虚拟屏幕尺寸、旋转等效果可自由调节。添加虚拟屏幕，对画面进行分割再拼接，实现更多创意显示如做摄像拼接、摄像特写、直播截取、异形屏播放等。 18.开关机脚本：设置开关机脚本，无需人员值守，自动实现控制端播放控制，脚本设置简单便捷。可通过同步脚本将其同步到显示端服务器，实现显示端脱机操作。 19.桌面融合：支持单机最大16通道的桌面融合，完美配合互动程序完成互动交互显示。 20.支持spout：支持spout接口的互动对接，能使用spout接口协议完成互动画面的本机传输与播放，解决采集卡的延迟和通道限制。 21.主备模式：主备模式同时输出，保障画面输出过程的完整性，如遇到突发情况，备端自动切换使用，防止出现信号中断情况并保证输出和主端同步。 22.多声道音频解码输出：支持自定义声道，最高支持7.1声道播放；可实现多声道单独映射和4种立体声模板。 23.外部信号采集：信息采集包括网络采集和采集卡两种: 网络采集支持NDI采集、RTSP网络流采集;采集卡采集可自选格式、低延时模式和美颜，最大支持8路2K或4路4K信号采集。 24.设备状态监控 设备管理中显示服务器所连接的显示设备信息，包括：服务器的CPU、内存使用率，渲染帧率和屏幕使用状态等，支持自动记录服务器工作日志。 25.支持的媒体格式 视频：avi wmv rmvb rm mp4 3gp mpg mpeg mov mkv m2v ts mts m2t m2ts flv f4v m4v dat vob webm 音频：mp3 wav wma ape flac aac amr ogg m4a 图像：bmp jpg jpeg png ico tiff cur tif gif 文本：滚动和静止的文字播放方式，背景透明可叠加任意画面并支持文字效果编辑。 27.计划任务：可制定未来特定时间的时间线播放、节目播放、输出管理和其他任务，实现每周固定循环或固定时间切换节目播放内容。 28.DMX记录器：通过录制灯控台DMX灯光程序，将其记录为.dmx工程文件，将记录文件添加到输入控制后实现画面播放控制。 | 套 | 9 | 7920 | 71280 | Kommander/hirender/YPS
8 | 传输器 | SMT-1H1HDB | ≥150米传输距离 | 台 | 9 | 3410 | 30690 | 宽博/视麦特/臻泓
9 | 电源线 | RVV3*2.5 | 3*2.5 | 米 | 450 | 9.9 | 4455 | 绿联/长江/秋叶原
10 | 光纤 | GYXTW-8B1 | 室外8芯单模 | 米 | 200 | 6.6 | 1320 | 绿联/厚德揽胜/秋叶原
11 | 转接头 | 主动式 | 主动式大DP转DVI | 套 | 9 | 110 | 990 | 绿联/丽台/秋叶原
12 | 光模块 | LR 10KM-W | 万兆光纤光模块 | 套 | 3 | 396 | 1188 | 普联/厚德揽胜/博扬
13 | 插排 | 三位不带线 | 三位不带线插排 | 个 | 9 | 30.8 | 277.2 | 德力西/公牛/雷士照明
14 | 网线 | SZ-6305 | 颜色：蓝色 频率：250MHz 绞线方式：八芯双绞 材质：OFC、PVC 线芯：23AWG纯铜芯 单股线径：0.57±0.01mm | 米 | 900 | 2.75 | 2475 | 绿联/山泽/秋叶原
15 | 跳线 | LC-LC | LC-LC单膜双芯 | 条 | 3 | 33 | 99 | 长江/绿联/秋叶原
16 | 水晶头 | DJ-650U | 六类 | 盒 | 2 | 110 | 220 | 绿联/山泽/秋叶原
17 | 设备辅材 | 定制 | 吊架及40*40 3个厚镀锌方钢连接件 | 套 | 9 | 880 | 7920 | 定制
（四） | 3-5号馆演绎空间投影
1 | 数字激光投影墙 | LU3563N | 1.系统采用DLP显示技术，德州仪器DLP™ 技术 2.★激光光源，光源寿命≥20000小时（标准） 3.芯片技术：≥DMD™芯片0.67" (对角线) ,≥WUXGA×1, DDP4422解码芯片,极致色彩； 4、★亮度输出ISO：≥7000流明； 5、★对比度：≥150000:1； 6、★实际分辨率：≥1920×1200； 7、★均匀度：≥90% 8.需要具有超导管冷却DMD系统,工作噪音低,令DMD系统稳定工作； 9.投影方式：需支持正投/背投，吊装/台式(支持横向/纵向360度倾角安装)； 10.需具有色彩匹配功能，在融合拼接项目中，用以方便用户微调色彩及亮度，以保持大屏幕画面的一致性； 11.需支持单机DLP-Link 3D、IR 3D及蓝光3D：支持帧封装、帧顺序、上下、左右格式；需具备3D-Sync in及out接口，可以实现3D同步； 12.需可选配≥7种镜头 13.需具有几何校正功能：四角校正、水平梯形校正、垂直梯形校正； 14.需内置安装参考网格，以及RGBWB色彩测试图，方便用户进行投影预安装定位； 15.要求具备HDBaseT功能，通过网线传送视频及控制信号，内置HDBaseT接收器，通过Cat5e/6网线及选配的HDBaseT发射器，支持≥100米距离传送视频及音频信号; 16.需具有密封光机系统、密封激光光源系统，灰尘无法进入激光光源及光学系统，令设备和图像长期稳定； 17.数字视频输入：≥DVI-D(HDCP) ×1、≥HDMI 1.4b ×2、≥DisplayPort×1（和RJ45共用，支持视频、音频传送）; 18.模拟视频输入：≥VGA(15-pin D-Sub,支持分量视频)×1、≥RGBHV(5 BNC)×1； 19.重量≥23KG 商务要求： 1、提供所投投影机产品厂家项目授权书及售后服务承诺函并加盖厂家公章。 2、提供所投投影机产品公开发行的彩页或者技术参数证明函并加盖厂家公章。 3、提供投影机产品3C、环保、节能认证证书并加盖厂家公章。 4、★所投品牌生产厂商需具有校准实验室和检测中心，该品牌生产厂商的校准实验室和检测中心需提供由中国合格评定国家认可委员会颁发的带有CNAS标志的实验室认可证书，证书需加盖厂家公章。 5、提供投标品牌生产厂商由中国质量检验协会颁发的2020全国质量诚信先进企业、2020年全国质量信得过产品、2020年全国质量信誉保障产品、2020全国投影仪设备行业质量领先企业、2020全国投影仪设备行业质量领先品牌、2020全国质量信用优秀企业等证明文件并加盖厂家公章。 6、提供投标品牌生产厂商ISO 9001、ISO 14001认证证书，证书需加盖厂家公章。 | 台 | 1 | 45980 | 45980 | 视美乐/VIVITEK/奥图码
2 | 数字激光投影墙 | LU3563N | 1.系统采用DLP显示技术，德州仪器DLP™ 技术 2.★激光光源，光源寿命≥20000小时（标准） 3.芯片技术：≥DMD™芯片0.67" (对角线) ,≥WUXGA×1, DDP4422解码芯片,极致色彩； 4、★亮度输出ISO：≥7000流明； 5、★对比度：≥150000:1； 6、★实际分辨率：≥1920×1200； 7、★均匀度：≥90% 8.需要具有超导管冷却DMD系统,工作噪音低,令DMD系统稳定工作； 9.投影方式：需支持正投/背投，吊装/台式(支持横向/纵向360度倾角安装)； 10.需具有色彩匹配功能，在融合拼接项目中，用以方便用户微调色彩及亮度，以保持大屏幕画面的一致性； 11.需支持单机DLP-Link 3D、IR 3D及蓝光3D：支持帧封装、帧顺序、上下、左右格式；需具备3D-Sync in及out接口，可以实现3D同步； 12.需可选配≥7种镜头 13.需具有几何校正功能：四角校正、水平梯形校正、垂直梯形校正； 14.需内置安装参考网格，以及RGBWB色彩测试图，方便用户进行投影预安装定位； 15.要求具备HDBaseT功能，通过网线传送视频及控制信号，内置HDBaseT接收器，通过Cat5e/6网线及选配的HDBaseT发射器，支持≥100米距离传送视频及音频信号; 16.需具有密封光机系统、密封激光光源系统，灰尘无法进入激光光源及光学系统，令设备和图像长期稳定； 17.数字视频输入：≥DVI-D(HDCP) ×1、≥HDMI 1.4b ×2、≥DisplayPort×1（和RJ45共用，支持视频、音频传送）; 18.模拟视频输入：≥VGA(15-pin D-Sub,支持分量视频)×1、≥RGBHV(5 BNC)×1； 19.重量≥23KG 商务要求： 1、提供所投投影机产品厂家项目授权书及售后服务承诺函并加盖厂家公章。 2、提供所投投影机产品公开发行的彩页或者技术参数证明函并加盖厂家公章。 3、提供投影机产品3C、环保、节能认证证书并加盖厂家公章。 4、★所投品牌生产厂商需具有校准实验室和检测中心，该品牌生产厂商的校准实验室和检测中心需提供由中国合格评定国家认可委员会颁发的带有CNAS标志的实验室认可证书，证书需加盖厂家公章。 5、提供投标品牌生产厂商由中国质量检验协会颁发的2020全国质量诚信先进企业、2020年全国质量信得过产品、2020年全国质量信誉保障产品、2020全国投影仪设备行业质量领先企业、2020全国投影仪设备行业质量领先品牌、2020全国质量信用优秀企业等证明文件并加盖厂家公章。 6、提供投标品牌生产厂商ISO 9001、ISO 14001认证证书，证书需加盖厂家公章。 | 台 | 3 | 45980 | 137940 | 视美乐/VIVITEK/奥图码
3 | 数字激光投影机镜头 | 0.65—0.76：1 | 0.65—0.76：1 | 颗 | 1 | 8910 | 8910 | 视美乐/VIVITEK/奥图码
4 | 数字激光投影机镜头 | 1.54-1.93：1 | 1.54-1.93：1 | 颗 | 3 | 8910 | 26730 | 视美乐/VIVITEK/奥图码
5 | 多媒体服务器 | zhehaoV1 | 服务器IPC-820/I7-6700/≥16G内存/≥250G SSD固态，高端独显 | 台 | 1 | 12100 | 12100 | Kommander/zhehao/研祥
6 | 全媒体播放控制系统 | V3.0 | 1.超高清输出：单机最高支持8K×4K输出带载，同时支持超大分辨率的视频解码以及大分辨率显示系统的点对点显示。 2.创意拼接显示：支持图像的任意分割重组、几何变形与旋转，完成不同形状、角度的拼接显示。 3.建筑投影Mapping：网格校正支持任意点调正。线性模式、透视模式、全面模式三种调试模式很好的满足不规则建筑外体（楼体等）、模型（汽车等）的投影Mapping，支持多种模式多层网络叠加调试。 4.联机同步：同时多机同步技术可以保证输出画面严格同步无撕裂，支持Nvidia Gsync同步卡和AMD S400同步卡。 5.自动融合：通过摄像头反馈画面快速解决平面、弧形幕、球幕等规则模型的融合显示。 6.支持多屏宝：通过切片方式将4K信号进行分割给到四台投影机之间相互融合，以提高通道利用率。 7.视频加密：播控助手中自带的加密格式可对播放视频素材进行加密，为视频的版权提供安全保护 8.万能解码：超强解码器，支持几乎所有现今的视频格式，内置优化解码。 9.中控控制：中控分为输出和输入控制，输出控制支持输出TCP、UDP命令、网络继电器、DMX512、MTC和LTC时间码等控制其他设备。输入控制支持DMX512、LTC时间码、MIDI时间码和传感器输入等可由计算机、中控及灯光控台进行操控，实现软件与周边设备的联动，整体控制等需求。 10.移动控制端APP-ccMAX：软件配备强大的移动控制端APP-ccMAX，支持自定义按钮、界面布局、自定义场景等功能，可以实现对展厅设备的集中管控，快捷操作。 11.切片：支持对输出或者虚拟屏幕进行切片处理，可以切割为任意多边形并且支持顶点变换，实现各种异形创意显示需求。 12.媒体遮罩：可添加遮罩模板，使画面呈现特殊形状例如圆形、星形，同时支持自定义遮罩模板。在自定义遮罩中，可以编辑顶点的坐标位置。 13.支持特定抠像：调整R、G、B值，能够实时对画面特定颜色抠像进行效果输出，可调整门限值和平滑度，自定义抠像的区域。 14.效果切换：在不同的画面或场景间完成切换时，可灵活调整画面的缩放、位置、旋转、淡入淡出、透明度和对比度等效果，实现多种效果切换。 15.时间线模式：时间线上可任意添加多个图层画面，包括外部视频信号、流媒体以及本地的视频、图片、文本，并可对这些媒体信息进行实时的编辑（如透明度调节、文字编辑、形状轨迹修改等）。 16.节目预览：在舞台实时预览模式下，通过时间线或窗口编辑节目后，节目画面可在本地预览窗口中显示出来。 17.虚拟屏幕：虚拟屏幕中的画面可直接作为素材使用，虚拟屏幕尺寸、旋转等效果可自由调节。添加虚拟屏幕，对画面进行分割再拼接，实现更多创意显示如做摄像拼接、摄像特写、直播截取、异形屏播放等。 18.开关机脚本：设置开关机脚本，无需人员值守，自动实现控制端播放控制，脚本设置简单便捷。可通过同步脚本将其同步到显示端服务器，实现显示端脱机操作。 19.桌面融合：支持单机最大16通道的桌面融合，完美配合互动程序完成互动交互显示。 20.支持spout：支持spout接口的互动对接，能使用spout接口协议完成互动画面的本机传输与播放，解决采集卡的延迟和通道限制。 21.主备模式：主备模式同时输出，保障画面输出过程的完整性，如遇到突发情况，备端自动切换使用，防止出现信号中断情况并保证输出和主端同步。 22.多声道音频解码输出：支持自定义声道，最高支持7.1声道播放；可实现多声道单独映射和4种立体声模板。 23.外部信号采集：信息采集包括网络采集和采集卡两种: 网络采集支持NDI采集、RTSP网络流采集;采集卡采集可自选格式、低延时模式和美颜，最大支持8路2K或4路4K信号采集。 24.设备状态监控 设备管理中显示服务器所连接的显示设备信息，包括：服务器的CPU、内存使用率，渲染帧率和屏幕使用状态等，支持自动记录服务器工作日志。 25.支持的媒体格式 视频：avi wmv rmvb rm mp4 3gp mpg mpeg mov mkv m2v ts mts m2t m2ts flv f4v m4v dat vob webm 音频：mp3 wav wma ape flac aac amr ogg m4a 图像：bmp jpg jpeg png ico tiff cur tif gif 文本：滚动和静止的文字播放方式，背景透明可叠加任意画面并支持文字效果编辑。 27.计划任务：可制定未来特定时间的时间线播放、节目播放、输出管理和其他任务，实现每周固定循环或固定时间切换节目播放内容。 28.DMX记录器：通过录制灯控台DMX灯光程序，将其记录为.dmx工程文件，将记录文件添加到输入控制后实现画面播放控制。 | 套 | 4 | 7920 | 31680 | Kommander/hirender/YPS
7 | 传输器 | SMT-1H1HDB | ≥150米传输距离 | 台 | 4 | 3410 | 13640 | 宽博/视麦特/臻泓
8 | 电源线 | RVV3*2.5 | 3*2.5 | 米 | 150 | 9.9 | 1485 | 绿联/长江/秋叶原
9 | 光纤 | GYXTW-8B1 | 室外8芯单模 | 米 | 200 | 6.6 | 1320 | 绿联/厚德揽胜/秋叶原
10 | 转接头 | 主动式 | 主动式大DP转DVI | 套 | 4 | 110 | 440 | 绿联/丽台/秋叶原
11 | 光模块 | LR 10KM-W | 万兆光纤光模块 | 套 | 1 | 396 | 396 | 普联/厚德揽胜/博扬
12 | 插排 | 三位不带线 | 三位不带线插排 | 个 | 4 | 30.8 | 123.2 | 德力西/公牛/雷士照明
13 | 网线 | SZ-6305 | 颜色：蓝色 频率：250MHz 绞线方式：八芯双绞 材质：OFC、PVC 线芯：23AWG纯铜芯 单股线径：0.57±0.01mm | 米 | 300 | 2.75 | 825 | 绿联/山泽/秋叶原
14 | 跳线 | LC-LC | LC-LC单膜双芯 | 条 | 1 | 33 | 33 | 长江/绿联/秋叶原
15 | 设备辅材 | 定制 | 吊架及40*40 3个厚镀锌方钢连接件 | 套 | 4 | 880 | 3520 | 定制
（五） | 4号项目机房内总控系统与机柜
1 | 主控端显示器 | 24 英寸 | 面板尺寸≥ 24 英寸； 宽高比 16:9； 最佳分辨率≥ 1920 x 1080； | 台 | 3 | 1100 | 3300 | 戴尔/PHILIPS/联想
2 | 主控端服务器 | 定制 | 服务器IPC-820/I7-6700/16G内存/250G SSD固态，高端独显 | 台 | 3 | 10780 | 32340 | Kommander/zhehao/研祥
3 | 主控端全媒体总控系统 | V1.0 | 中控控制 中控分为输出和输入控制，输出控制支持输出TCP、UDP命令、网络继电器、DMX512、MTC和LTC时间码等控制其他设备。输入控制支持DMX512、LTC时间码、MIDI时间码和传感器输入等可由计算机、中控及灯光控台进行操控，实现软件与周边设备的联动，整体控制等需求。 | 套 | 3 | 9680 | 29040 | Kommander/hirender/YPS
4 | 电源控制器 | zqwl-io1cxrc4 | ≥4路 | 台 | 3 | 1210 | 3630 | 雷士/智嵌物联/也仁
5 | 千兆交换机 | S5120V3-28P-SI | ≥24千兆电口+≥4光口 | 台 | 3 | 3080 | 9240 | HUAWEI/H3C/HP
6 | 鼠标键盘 | FG1010 | 鼠标+键盘 | 套 | 3 | 132 | 396 | 罗技/双飞燕/联想
7 | 机柜 | 19U | 高宽深 ≥1000*600*800，2室外防水型+1室内 | 台 | 3 | 3520 | 10560 | 大唐/阳光/图腾
二 | 音响系统
（一） | 控制系统设备
1 | 数字调音台 | M32 Live | 现场数字调音台系统，独立单机操作，1 个强光型7”液晶显示屏，96输入 x 96输出任意的直接点对点路由总40输入通道，8通道aux(辅助)输入25条输出母线，本地 32 Mic/Line 输入，16模拟输出8个DCA编组，6 个哑音编组，25个电动推子，29个彩色小显示屏，16种效果器 ，96k，40bit浮点处理 ，192 kHz的ADC和DAC转换器，可 iPad 和 iPhone 遥控控制，可扩展 32×32通道USB音频接口 | 台 | 1 | 30527.2 | 30527.2 | A&H/Midas/Digico
2 | Dante音频卡 | DN32-DANTE | 32×32DANTE协议卡 | 台 | 1 | 7320.5 | 7320.5 | A&H/KT/Digico
3 | 时序电源 | CS-801 | 最大输入电流：40A 单路最大输出电流：20A 滤波器：电容滤波器 工作电压：220V/50-60Hz 输出电源插座：万用插座。前面板1路直通式万用插，后面板8个受控万用插座 每一路开关间隔时间：1秒 联机支持：可支持8台设备同时联机使用 中控协议串口：带RS232中控串口 机箱高度：1.5U（符合机柜按照标准） | 台 | 1 | 1188 | 1188 | R&H/iBO/GULAUDIO
4 | 网络交换机 | S5120V3-28P-SI | 24口千兆电+4千兆光纤口三层网管企业级网络交换机 | 台 | 1 | 3300 | 3300 | HUAWEI/H3C/HP
5 | 监听扬声器 | F-105P | 5寸有源监听扬声器 | 只 | 2 | 1210 | 2420 | JBL/iBO/YAMAHA
6 | 播控电脑 | Macmini | 八核M1芯片 8G 256G SSD 台式电脑 | 台 | 1 | 6050 | 6050 | 戴尔/APPLE/联想
7 | 播放软件 | Q-Lab | 专业音频播放平台 | 套 | 1 | 3630 | 3630 | 海贝/Q-Lab/aigo EROS A
8 | DANTE虚拟声卡 | DVS | 64*64路 | 套 | 1 | 495 | 495 | 绿联/audinate/天创恒达
9 | 应急话筒 | SM58S | 有线动圈话筒 | 支 | 1 | 935 | 935 | SENNHEISER/SHUREAKG
（二） | 二号馆及过道
1 | 全频扬声器 | Q-6C | 频率响应 : 80Hz-18kHz（±3dB）/70-20kHz(-10dB) 灵敏度 : 94dB 标称阻抗: 8 Ohm 额定功率 : 150W(AES) 低音单元: 1×6.5〞 高音单元: 1×1.4〞 标称覆盖角:110°(H)×110°(V) 最大声压级: 116dB SPL,122dB SPL peak 尺寸 :（H×W×D） 250×195×220（mm） 重量 : 4.4(kg) | 只 | 18 | 1221 | 21978 | R&H/iBO/GULAUDIO
2 | 全频扬声器 | Q-8C | 频率响应 : 65Hz-18kHz（±3dB）/55-20kHz(-10dB) 灵敏度 : 95dB 标称阻抗: 8 Ohm 额定功率 : 200W(AES) 低音单元: 1×8〞 高音单元: 1×1.4〞 标称覆盖角:110°(H)×110°(V) 最大声压级: 118dB SPL,124dB SPL peak 尺寸 :（H×W×D） 360×250×270（mm） 重量 : 7.2(kg) | 台 | 4 | 2244 | 8976 | R&H/iBO/GULAUDIO
3 | 低频扬声器 | P-118B | 频率响应 : 45Hz-150Hz（±3dB）/40Hz-300Hz(-10dB) 灵敏度: 102dB 标称阻抗: 8 Ohm 额定功率: 700W 低音单元：1×18” 最大声压级: 130dB SPL,136dB SPL peak 尺寸:（H×W×D） 690×580×600（mm） 重量 : 42(kg) | 台 | 4 | 6413 | 25652 | R&H/iBO/GULAUDIO
4 | 功率放大器 | MD4.3 | 输出功率 8Ω立体声 4×300W 4Ω立体声 4×550W 桥接功率 8Ω桥接功率 2×1000 电压增益: 33dB 尺寸:88×482×487mm 重量：8.0kg | 台 | 5 | 4147 | 20735 | R&H/iBO/GULAUDIO
5 | 功率放大器 | MD4.13 | 输出功率 8Ω立体声 4×1300W 4Ω立体声 4×1670W 桥接功率 8Ω桥接功率 2×4000 电压增益: 37.8dB 尺寸:88×482×487mm 重量：8.0kg | 台 | 1 | 9625 | 9625 | R&H/iBO/GULAUDIO
6 | 音频矩阵 | DM-0808 | 模拟输入输出:8 通道输入，8 通道输出 模/数动态范围(A-计权) 114dB 数/模动态范围(A-计权)120dB 输出电平0/-6dB 采样率48k 输入5/8/12段（可选）PEQ/AFC/AEC/ANS/AGC/Autor Mixer 输出分频器；5/8/12段PEQ,延时器；限幅器 频率响应20～20kHz (±0.2dB) 共模抑制@60HZ80dBu 最大电平+24dBu | 台 | 1 | 10685.4 | 10685.4 | R&H/iBO/GULAUDIO
7 | 时序电源 | CS-801 | 最大输入电流：40A 单路最大输出电流：20A 滤波器：电容滤波器 工作电压：220V/50-60Hz 输出电源插座：万用插座。前面板1路直通式万用插，后面板8个受控万用插座 每一路开关间隔时间：1秒 联机支持：可支持8台设备同时联机使用 中控协议串口：带RS232中控串口 机箱高度：1.5U（符合机柜按照标准） | 台 | 1 | 1188 | 1188 | R&H/iBO/GULAUDIO
8 | 网络交换机 | S1224F | 24口千兆电+2千兆光纤口非网管企业级网络交换机 | 台 | 1 | 1980 | 1980 | HUAWEI/H3C/HP
（三） | 四号馆
1 | 全频扬声器 | Q-6C | 频率响应 : 80Hz-18kHz（±3dB）/70-20kHz(-10dB) 灵敏度 : 94dB 标称阻抗: 8 Ohm 额定功率 : 150W(AES) 低音单元: 1×6.5〞 高音单元: 1×1.4〞 标称覆盖角:110°(H)×110°(V) 最大声压级: 116dB SPL,122dB SPL peak 尺寸 :（H×W×D） 250×195×220（mm） 重量 : 4.4(kg) | 只 | 16 | 1221 | 19536 | R&H/iBO/GULAUDIO
2 | 全频扬声器 | Q-8C | 频率响应 : 65Hz-18kHz（±3dB）/55-20kHz(-10dB) 灵敏度 : 95dB 标称阻抗: 8 Ohm 额定功率 : 200W(AES) 低音单元: 1×8〞 高音单元: 1×1.4〞 标称覆盖角:110°(H)×110°(V) 最大声压级: 118dB SPL,124dB SPL peak 尺寸 :（H×W×D） 360×250×270（mm） 重量 : 7.2(kg) | 台 | 4 | 2244 | 8976 | R&H/iBO/GULAUDIO
3 | 低频扬声器 | F-12B | 频率响应 : 40Hz-180Hz（±3dB）/30Hz-250Hz(-10dB) 灵敏度 : 99dB 标称阻抗 : 8 Ohm 额定功率: 400W(AES) 低音单元: 1×12〞 最大声压级: 125dB SPL,131dB SPL peak 尺寸:（H×W×D） 340×500×405（mm） 重量 : 19(kg) | 台 | 6 | 2792.9 | 16757.4 | R&H/iBO/GULAUDIO
4 | 功率放大器 | MD4.3 | 输出功率 8Ω立体声 4×1300W 4Ω立体声 4×1670W 桥接功率 8Ω桥接功率 2×4000 电压增益: 37.8dB 尺寸:88×482×487mm 重量：8.0kg | 台 | 5 | 4147 | 20735 | R&H/iBO/GULAUDIO
5 | 功率放大器 | MD4.7 | 输出功率 8Ω立体声 4×700W 4Ω立体声 4×1030W 桥接功率 8Ω桥接功率 2×2300W 电压增益: 35.3dB 尺寸:88×482×487mm 重量：8.0kg | 台 | 2 | 5373.5 | 10747 | R&H/iBO/GULAUDIO
6 | 音频矩阵 | DM-0808 | 模拟输入输出:8 通道输入，8 通道输出 模/数动态范围(A-计权) 114dB 数/模动态范围(A-计权)120dB 输出电平0/-6dB 采样率48k 输入5/8/12段（可选）PEQ/AFC/AEC/ANS/AGC/Autor Mixer 输出分频器；5/8/12段PEQ,延时器；限幅器 频率响应20～20kHz (±0.2dB) 共模抑制@60HZ80dBu 最大电平+24dBu | 台 | 1 | 10685.4 | 10685.4 | R&H/iBO/GULAUDIO
7 | 时序电源 | CS-801 | 最大输入电流：40A 单路最大输出电流：20A 滤波器：电容滤波器 工作电压：220V/50-60Hz 输出电源插座：万用插座。前面板1路直通式万用插，后面板8个受控万用插座 每一路开关间隔时间：1秒 联机支持：可支持8台设备同时联机使用 中控协议串口：带RS232中控串口 机箱高度：1.5U（符合机柜按照标准） | 台 | 1 | 1188 | 1188 | R&H/iBO/GULAUDIO
（四） | 五号馆
1 | 全频扬声器 | Q-6C | 频率响应 : 80Hz-18kHz（±3dB）/70-20kHz(-10dB) 灵敏度 : 94dB 标称阻抗: 8 Ohm 额定功率 : 150W(AES) 低音单元: 1×6.5〞 高音单元: 1×1.4〞 标称覆盖角:110°(H)×110°(V) 最大声压级: 116dB SPL,122dB SPL peak 尺寸 :（H×W×D） 250×195×220（mm） 重量 : 4.4(kg) | 只 | 11 | 1221 | 13431 | R&H/iBO/GULAUDIO
2 | 功率放大器 | MD4.3 | 输出功率 8Ω立体声 4×1300W 4Ω立体声 4×1670W 桥接功率 8Ω桥接功率 2×4000 电压增益: 37.8dB 尺寸:88×482×487mm 重量：8.0kg | 台 | 3 | 4147 | 12441 | R&H/iBO/GULAUDIO
3 | 音频矩阵 | DM-0808 | 模拟输入输出:8 通道输入，8 通道输出 模/数动态范围(A-计权) 114dB 数/模动态范围(A-计权)120dB 输出电平0/-6dB 采样率48k 输入5/8/12段（可选）PEQ/AFC/AEC/ANS/AGC/Autor Mixer 输出分频器；5/8/12段PEQ,延时器；限幅器 频率响应20～20kHz (±0.2dB) 共模抑制@60HZ80dBu 最大电平+24dBu | 台 | 1 | 10685.4 | 10685.4 | R&H/iBO/GULAUDIO
4 | 时序电源 | CS-801 | 最大输入电流：40A 单路最大输出电流：20A 滤波器：电容滤波器 工作电压：220V/50-60Hz 输出电源插座：万用插座。前面板1路直通式万用插，后面板8个受控万用插座 每一路开关间隔时间：1秒 联机支持：可支持8台设备同时联机使用 中控协议串口：带RS232中控串口 机箱高度：1.5U（符合机柜按照标准） | 台 | 1 | 1188 | 1188 | R&H/iBO/GULAUDIO
5 | 网络交换机 | S1224F | 24口千兆电+2千兆光纤口非网管企业级网络交换机 | 台 | 1 | 1980 | 1980 | HUAWEI/H3C/HP
（五） | 安装辅料
1 | 音箱线 | 2*2.5mm | 在扩展模式下，可控制多达65536个参数（最多256个DMX线路） 4096 HTP / LTP参数 7个DMX输出 1个DMX输入 内置7寸触摸屏 2个DVI输出 LTC输入和MIDI输入和输出 2个以太网连接器 3个USB2.0接口 | 米 | 600 | 14.3 | 8580 | 成丰/华敏/日升
2 | 音箱线 | 2*4mm | 规格：PRO-C，与4号馆雾机匹配 | 米 | 200 | 19.8 | 3960 | 成丰/华敏/日升
3 | 音频信号线 | 2*0.3mm | 规格：PRO-J，与4号馆雾机匹配 | 米 | 200 | 7.7 | 1540 | 成丰/华敏/日升
4 | 音频接插件 | 4芯音箱插头 | 定制，24路20A，25路20A断路器，24路20A继电器模块，T2浪涌保护器 | 个 | 100 | 44 | 4400 | 音王/日升/甬声
5 | 音频接插件 | 卡龙公母头 | 定制，16U配置 尺寸规格：600*600*16u | 对 | 100 | 27.5 | 2750 | 音王/日升/甬声
6 | 安装配件 | 音箱吊架 | 定制，24个10/100/1000BASE-T以太网端口,4 个千兆SFP,交流供电)，含4路千兆单模模块 | 套 | 60 | 88 | 5280 | 定制
三 | 不含税合计 |  |  | 元 |  |  | 2189710.6
四 | 增值税税率（三*费率） |  |  | % |  | 13% | 284662.378
五 | 含税总价（三+四） |  |  | 元 |  |  | 2474372.978
备注：以上最高限价根据业主跟审单位核价并结合市场询价后所得

## 报价表
歌乐忠魂·渣滓洞沉浸式研学营地项目视频及音响系统 采购、安装最高限价表
序号 | 设备名称 | 设备规格 | 技术参数 | 单位 | 数量 | 不含税单价 （元） | 不含税合价 （元） | 品牌
一 | 视频系统
（一） | 1-2号馆2.A投影
1 | 数字激光投影机 | RU76953 | 1、系统采用DLP显示技术，德州仪器DLP™ 技术 2、★激光光源，光源寿命≥20000小时（标准） 3、芯片技术：DMD™芯片≥0.67" (对角线) ，≥WUXGA×1, DDP4422解码芯片,极致色彩； 4、★亮度输出ISO：≥9000流明； 5、★对比度：≥150000:1； 6、★实际分辨率：≥1920×1200； 7、★画面比例：16:10(原始)/16:9；4:3；2.35：1(兼容) 8、★均匀度：≥90% 9、工作噪音：≤33分贝（标准模式） 10、梯形校正：垂直±25°,水平±30° 11、投影方式：需支持720度吊装使用:可以镜头向上或向下360度安装使用；可以侧面90度方向360度安装使用； 12、净重：≥24.5KG 13、待机功耗≤0.5W 14、★需支持DLP-Link 3D、IR 3D及蓝光3D，支持帧封装、帧顺序、上下、左右格式内容，具备3D-Sync输入及输出接口，实现3D同步； 15、★一秒快速拆装镜头；居中镜头设计，标配7种手动镜头可选，投射比覆盖0.77-5.0：1； 16、要求具有几何校正功能：四角校正、水平梯形校正、垂直梯形校正； 17、★要求具有融合拼接功能，具备融合拼接保存设计，自动同步选择关，对应融合拼接的融合带保存使用；； 18、要求具备HDBaseT功能，通过网线传送视频及控制信号，内置HDBaseT接收器，通过Cat5e网线及选配的HDBaseT发射器，支持100米距离传送视频及音频信号； 19、输入端子：≥VGA(15-pin D-Sub,支持分量视频)×1、≥RGBHV(5 BNC)×1、≥HDMI(V1.4)×2、≥DVI-D(HDCP)×1 20、输出端子：≥VGA(15-pin D-Sub)×1、≥音源(L/R RCA)×1组 21、控制端口 ：≥12V控制口(同步启动电动幕布)×1、≥RS232×2、≥RJ-45×1、有红外无线接收器，前后部各一个、有线遥控器接口×1、≥USB B×1,用于维修, ≥USB A×1, 用于电源。 | 台 | 2 |  | 0
2 | 数字激光投影机镜头 | 0.7：1、0.495：1 | 0.7：1、0.495：1 | 颗 | 2 |  | 0
3 | 多媒体服务器 | zhehaoV1 | 服务器IPC-820/I7-6700/≥16G内存/≥250G SSD固态，高端独显 | 台 | 1 |  | 0
4 | 全媒体播放控制系统 | V3.0 | 1.超高清输出：单机最高支持8K×4K输出带载，同时支持超大分辨率的视频解码以及大分辨率显示系统的点对点显示。 2.创意拼接显示：支持图像的任意分割重组、几何变形与旋转，完成不同形状、角度的拼接显示。 3.建筑投影Mapping：网格校正支持任意点调正。线性模式、透视模式、全面模式三种调试模式很好的满足不规则建筑外体（楼体等）、模型（汽车等）的投影Mapping，支持多种模式多层网络叠加调试。 4.联机同步：同时多机同步技术可以保证输出画面严格同步无撕裂，支持Nvidia Gsync同步卡和AMD S400同步卡。 5.自动融合：通过摄像头反馈画面快速解决平面、弧形幕、球幕等规则模型的融合显示。 6.支持多屏宝：通过切片方式将4K信号进行分割给到四台投影机之间相互融合，以提高通道利用率。 7.视频加密：播控助手中自带的加密格式可对播放视频素材进行加密，为视频的版权提供安全保护 8.万能解码：超强解码器，支持几乎所有现今的视频格式，内置优化解码。 9.中控控制：中控分为输出和输入控制，输出控制支持输出TCP、UDP命令、网络继电器、DMX512、MTC和LTC时间码等控制其他设备。输入控制支持DMX512、LTC时间码、MIDI时间码和传感器输入等可由计算机、中控及灯光控台进行操控，实现软件与周边设备的联动，整体控制等需求。 10.移动控制端APP-ccMAX：软件配备强大的移动控制端APP-ccMAX，支持自定义按钮、界面布局、自定义场景等功能，可以实现对展厅设备的集中管控，快捷操作。 11.切片：支持对输出或者虚拟屏幕进行切片处理，可以切割为任意多边形并且支持顶点变换，实现各种异形创意显示需求。 12.媒体遮罩：可添加遮罩模板，使画面呈现特殊形状例如圆形、星形，同时支持自定义遮罩模板。在自定义遮罩中，可以编辑顶点的坐标位置。 13.支持特定抠像：调整R、G、B值，能够实时对画面特定颜色抠像进行效果输出，可调整门限值和平滑度，自定义抠像的区域。 14.效果切换：在不同的画面或场景间完成切换时，可灵活调整画面的缩放、位置、旋转、淡入淡出、透明度和对比度等效果，实现多种效果切换。 15.时间线模式：时间线上可任意添加多个图层画面，包括外部视频信号、流媒体以及本地的视频、图片、文本，并可对这些媒体信息进行实时的编辑（如透明度调节、文字编辑、形状轨迹修改等）。 16.节目预览：在舞台实时预览模式下，通过时间线或窗口编辑节目后，节目画面可在本地预览窗口中显示出来。 17.虚拟屏幕：虚拟屏幕中的画面可直接作为素材使用，虚拟屏幕尺寸、旋转等效果可自由调节。添加虚拟屏幕，对画面进行分割再拼接，实现更多创意显示如做摄像拼接、摄像特写、直播截取、异形屏播放等。 18.开关机脚本：设置开关机脚本，无需人员值守，自动实现控制端播放控制，脚本设置简单便捷。可通过同步脚本将其同步到显示端服务器，实现显示端脱机操作。 19.桌面融合：支持单机最大16通道的桌面融合，完美配合互动程序完成互动交互显示。 20.支持spout：支持spout接口的互动对接，能使用spout接口协议完成互动画面的本机传输与播放，解决采集卡的延迟和通道限制。 21.主备模式：主备模式同时输出，保障画面输出过程的完整性，如遇到突发情况，备端自动切换使用，防止出现信号中断情况并保证输出和主端同步。 22.多声道音频解码输出：支持自定义声道，最高支持7.1声道播放；可实现多声道单独映射和4种立体声模板。 23.外部信号采集：信息采集包括网络采集和采集卡两种: 网络采集支持NDI采集、RTSP网络流采集;采集卡采集可自选格式、低延时模式和美颜，最大支持8路2K或4路4K信号采集。 24.设备状态监控 设备管理中显示服务器所连接的显示设备信息，包括：服务器的CPU、内存使用率，渲染帧率和屏幕使用状态等，支持自动记录服务器工作日志。 25.支持的媒体格式 视频：avi wmv rmvb rm mp4 3gp mpg mpeg mov mkv m2v ts mts m2t m2ts flv f4v m4v dat vob webm 音频：mp3 wav wma ape flac aac amr ogg m4a 图像：bmp jpg jpeg png ico tiff cur tif gif 文本：滚动和静止的文字播放方式，背景透明可叠加任意画面并支持文字效果编辑。 27.计划任务：可制定未来特定时间的时间线播放、节目播放、输出管理和其他任务，实现每周固定循环或固定时间切换节目播放内容。 28.DMX记录器：通过录制灯控台DMX灯光程序，将其记录为.dmx工程文件，将记录文件添加到输入控制后实现画面播放控制。 | 套 | 2 |  | 0
5 | 传输器 | SMT-1H1HDB | ≥150米传输距离 | 台 | 2 |  | 0
6 | 电源线 | RVV3*2.5 | 3*2.5 | 米 | 400 |  | 0
7 | 光纤 | GYXTW-8B1 | 室外8芯单模 | 米 | 200 |  | 0
8 | 转接头 | 主动式 | 主动式大DP转DVI | 套 | 2 |  | 0
9 | 光模块 | LR 10KM-W | 万兆光纤光模块 | 套 | 1 |  | 0
10 | 插排 | 三位不带线 | 三位不带线插排 | 个 | 8 |  | 0
11 | 网线 | SZ-6305 | 颜色：蓝色 频率：250MHz 绞线方式：八芯双绞 材质：OFC、PVC 线芯：23AWG纯铜芯 单股线径：0.57±0.01mm | 米 | 850 |  | 0
12 | 跳线 | LC-LC | LC-LC单膜双芯 | 条 | 1 |  | 0
13 | 设备辅材 | 定制 | 吊架及40*40 3个厚镀锌方钢连接件 | 套 | 2 |  | 0
（二） | 1-2号馆2.C+D投影
1 | 数字激光投影墙 | LU3563N | 1.系统采用DLP显示技术，德州仪器DLP™ 技术 2.★激光光源，光源寿命≥20000小时（标准） 3.芯片技术：≥DMD™芯片0.67" (对角线) ,≥WUXGA×1, DDP4422解码芯片,极致色彩； 4、★亮度输出ISO：≥7000流明； 5、★对比度：≥150000:1； 6、★实际分辨率：≥1920×1200； 7、★均匀度：≥90% 8.需要具有超导管冷却DMD系统,工作噪音低,令DMD系统稳定工作； 9.投影方式：需支持正投/背投，吊装/台式(支持横向/纵向360度倾角安装)； 10.需具有色彩匹配功能，在融合拼接项目中，用以方便用户微调色彩及亮度，以保持大屏幕画面的一致性； 11.需支持单机DLP-Link 3D、IR 3D及蓝光3D：支持帧封装、帧顺序、上下、左右格式；需具备3D-Sync in及out接口，可以实现3D同步； 12.需可选配≥7种镜头 13.需具有几何校正功能：四角校正、水平梯形校正、垂直梯形校正； 14.需内置安装参考网格，以及RGBWB色彩测试图，方便用户进行投影预安装定位； 15.要求具备HDBaseT功能，通过网线传送视频及控制信号，内置HDBaseT接收器，通过Cat5e/6网线及选配的HDBaseT发射器，支持≥100米距离传送视频及音频信号; 16.需具有密封光机系统、密封激光光源系统，灰尘无法进入激光光源及光学系统，令设备和图像长期稳定； 17.数字视频输入：≥DVI-D(HDCP) ×1、≥HDMI 1.4b ×2、≥DisplayPort×1（和RJ45共用，支持视频、音频传送）; 18.模拟视频输入：≥VGA(15-pin D-Sub,支持分量视频)×1、≥RGBHV(5 BNC)×1； 19.重量≥23KG 商务要求： 1、提供所投投影机产品厂家项目授权书及售后服务承诺函并加盖厂家公章。 2、提供所投投影机产品公开发行的彩页或者技术参数证明函并加盖厂家公章。 3、提供投影机产品3C、环保、节能认证证书并加盖厂家公章。 4、★所投品牌生产厂商需具有校准实验室和检测中心，该品牌生产厂商的校准实验室和检测中心需提供由中国合格评定国家认可委员会颁发的带有CNAS标志的实验室认可证书，证书需加盖厂家公章。 5、提供投标品牌生产厂商由中国质量检验协会颁发的2020全国质量诚信先进企业、2020年全国质量信得过产品、2020年全国质量信誉保障产品、2020全国投影仪设备行业质量领先企业、2020全国投影仪设备行业质量领先品牌、2020全国质量信用优秀企业等证明文件并加盖厂家公章。 6、提供投标品牌生产厂商ISO 9001、ISO 14001认证证书，证书需加盖厂家公章。 | 台 | 4 |  | 0
2 | 全息激光投影 | LU3563N | 1.系统采用DLP显示技术，德州仪器DLP™ 技术 2.★激光光源，光源寿命≥20000小时（标准） 3.芯片技术：≥DMD™芯片0.67" (对角线) ,≥WUXGA×1, DDP4422解码芯片,极致色彩； 4、★亮度输出ISO：≥7000流明； 5、★对比度：≥150000:1； 6、★实际分辨率：≥1920×1200； 7、★均匀度：≥90% 8.需要具有超导管冷却DMD系统,工作噪音低,令DMD系统稳定工作； 9.投影方式：需支持正投/背投，吊装/台式(支持横向/纵向360度倾角安装)； 10.需具有色彩匹配功能，在融合拼接项目中，用以方便用户微调色彩及亮度，以保持大屏幕画面的一致性； 11.需支持单机DLP-Link 3D、IR 3D及蓝光3D：支持帧封装、帧顺序、上下、左右格式；需具备3D-Sync in及out接口，可以实现3D同步； 12.需可选配≥7种镜头 13.需具有几何校正功能：四角校正、水平梯形校正、垂直梯形校正； 14.需内置安装参考网格，以及RGBWB色彩测试图，方便用户进行投影预安装定位； 15.要求具备HDBaseT功能，通过网线传送视频及控制信号，内置HDBaseT接收器，通过Cat5e/6网线及选配的HDBaseT发射器，支持≥100米距离传送视频及音频信号; 16.需具有密封光机系统、密封激光光源系统，灰尘无法进入激光光源及光学系统，令设备和图像长期稳定； 17.数字视频输入：≥DVI-D(HDCP) ×1、≥HDMI 1.4b ×2、≥DisplayPort×1（和RJ45共用，支持视频、音频传送）; 18.模拟视频输入：≥VGA(15-pin D-Sub,支持分量视频)×1、≥RGBHV(5 BNC)×1； 19.重量≥23KG 商务要求： 1、提供所投投影机产品厂家项目授权书及售后服务承诺函并加盖厂家公章。 2、提供所投投影机产品公开发行的彩页或者技术参数证明函并加盖厂家公章。 3、提供投影机产品3C、环保、节能认证证书并加盖厂家公章。 4、★所投品牌生产厂商需具有校准实验室和检测中心，该品牌生产厂商的校准实验室和检测中心需提供由中国合格评定国家认可委员会颁发的带有CNAS标志的实验室认可证书，证书需加盖厂家公章。 5、提供投标品牌生产厂商由中国质量检验协会颁发的2020全国质量诚信先进企业、2020年全国质量信得过产品、2020年全国质量信誉保障产品、2020全国投影仪设备行业质量领先企业、2020全国投影仪设备行业质量领先品牌、2020全国质量信用优秀企业等证明文件并加盖厂家公章。 6、提供投标品牌生产厂商ISO 9001、ISO 14001认证证书，证书需加盖厂家公章。 | 台 | 2 |  | 0
3 | 数字激光投影机镜头 | 0.3：1 | 0.3：1 | 颗 | 4 |  | 0
4 | 数字激光投影机镜头 | 0.495：1 | 0.495：1 | 颗 | 2 |  | 0
5 | 多媒体服务器 | zhehaoV1 | 服务器IPC-820/I7-6700/≥16G内存/≥250G SSD固态，高端独显 | 台 | 2 |  | 0
6 | 全媒体播放控制系统 | V3.0 | 1.超高清输出：单机最高支持8K×4K输出带载，同时支持超大分辨率的视频解码以及大分辨率显示系统的点对点显示。 2.创意拼接显示：支持图像的任意分割重组、几何变形与旋转，完成不同形状、角度的拼接显示。 3.建筑投影Mapping：网格校正支持任意点调正。线性模式、透视模式、全面模式三种调试模式很好的满足不规则建筑外体（楼体等）、模型（汽车等）的投影Mapping，支持多种模式多层网络叠加调试。 4.联机同步：同时多机同步技术可以保证输出画面严格同步无撕裂，支持Nvidia Gsync同步卡和AMD S400同步卡。 5.自动融合：通过摄像头反馈画面快速解决平面、弧形幕、球幕等规则模型的融合显示。 6.支持多屏宝：通过切片方式将4K信号进行分割给到四台投影机之间相互融合，以提高通道利用率。 7.视频加密：播控助手中自带的加密格式可对播放视频素材进行加密，为视频的版权提供安全保护 8.万能解码：超强解码器，支持几乎所有现今的视频格式，内置优化解码。 9.中控控制：中控分为输出和输入控制，输出控制支持输出TCP、UDP命令、网络继电器、DMX512、MTC和LTC时间码等控制其他设备。输入控制支持DMX512、LTC时间码、MIDI时间码和传感器输入等可由计算机、中控及灯光控台进行操控，实现软件与周边设备的联动，整体控制等需求。 10.移动控制端APP-ccMAX：软件配备强大的移动控制端APP-ccMAX，支持自定义按钮、界面布局、自定义场景等功能，可以实现对展厅设备的集中管控，快捷操作。 11.切片：支持对输出或者虚拟屏幕进行切片处理，可以切割为任意多边形并且支持顶点变换，实现各种异形创意显示需求。 12.媒体遮罩：可添加遮罩模板，使画面呈现特殊形状例如圆形、星形，同时支持自定义遮罩模板。在自定义遮罩中，可以编辑顶点的坐标位置。 13.支持特定抠像：调整R、G、B值，能够实时对画面特定颜色抠像进行效果输出，可调整门限值和平滑度，自定义抠像的区域。 14.效果切换：在不同的画面或场景间完成切换时，可灵活调整画面的缩放、位置、旋转、淡入淡出、透明度和对比度等效果，实现多种效果切换。 15.时间线模式：时间线上可任意添加多个图层画面，包括外部视频信号、流媒体以及本地的视频、图片、文本，并可对这些媒体信息进行实时的编辑（如透明度调节、文字编辑、形状轨迹修改等）。 16.节目预览：在舞台实时预览模式下，通过时间线或窗口编辑节目后，节目画面可在本地预览窗口中显示出来。 17.虚拟屏幕：虚拟屏幕中的画面可直接作为素材使用，虚拟屏幕尺寸、旋转等效果可自由调节。添加虚拟屏幕，对画面进行分割再拼接，实现更多创意显示如做摄像拼接、摄像特写、直播截取、异形屏播放等。 18.开关机脚本：设置开关机脚本，无需人员值守，自动实现控制端播放控制，脚本设置简单便捷。可通过同步脚本将其同步到显示端服务器，实现显示端脱机操作。 19.桌面融合：支持单机最大16通道的桌面融合，完美配合互动程序完成互动交互显示。 20.支持spout：支持spout接口的互动对接，能使用spout接口协议完成互动画面的本机传输与播放，解决采集卡的延迟和通道限制。 21.主备模式：主备模式同时输出，保障画面输出过程的完整性，如遇到突发情况，备端自动切换使用，防止出现信号中断情况并保证输出和主端同步。 22.多声道音频解码输出：支持自定义声道，最高支持7.1声道播放；可实现多声道单独映射和4种立体声模板。 23.外部信号采集：信息采集包括网络采集和采集卡两种: 网络采集支持NDI采集、RTSP网络流采集;采集卡采集可自选格式、低延时模式和美颜，最大支持8路2K或4路4K信号采集。 24.设备状态监控 设备管理中显示服务器所连接的显示设备信息，包括：服务器的CPU、内存使用率，渲染帧率和屏幕使用状态等，支持自动记录服务器工作日志。 25.支持的媒体格式 视频：avi wmv rmvb rm mp4 3gp mpg mpeg mov mkv m2v ts mts m2t m2ts flv f4v m4v dat vob webm 音频：mp3 wav wma ape flac aac amr ogg m4a 图像：bmp jpg jpeg png ico tiff cur tif gif 文本：滚动和静止的文字播放方式，背景透明可叠加任意画面并支持文字效果编辑。 27.计划任务：可制定未来特定时间的时间线播放、节目播放、输出管理和其他任务，实现每周固定循环或固定时间切换节目播放内容。 28.DMX记录器：通过录制灯控台DMX灯光程序，将其记录为.dmx工程文件，将记录文件添加到输入控制后实现画面播放控制。 | 套 | 6 |  | 0
7 | 传输器 | SMT-1H1HDB | ≥150米传输距离 | 台 | 6 |  | 0
8 | 设备辅材 | 定制 | 吊架及40*40 3个厚镀锌方钢连接件 | 套 | 6 |  | 0
（三） | 2-4号馆演绎空间投影
1 | 数字激光投影墙1+2 | RU76953 | 1、系统采用DLP显示技术，德州仪器DLP™ 技术 2、★激光光源，光源寿命≥20000小时（标准） 3、芯片技术：DMD™芯片≥0.67" (对角线) ，≥WUXGA×1, DDP4422解码芯片,极致色彩； 4、★亮度输出ISO：≥9000流明； 5、★对比度：≥150000:1； 6、★实际分辨率：≥1920×1200； 7、★画面比例：16:10(原始)/16:9；4:3；2.35：1(兼容) 8、★均匀度：≥90% 9、工作噪音：≤33分贝（标准模式） 10、梯形校正：垂直±25°,水平±30° 11、投影方式：需支持720度吊装使用:可以镜头向上或向下360度安装使用；可以侧面90度方向360度安装使用； 12、净重：≥24.5KG 13、待机功耗≤0.5W 14、★需支持DLP-Link 3D、IR 3D及蓝光3D，支持帧封装、帧顺序、上下、左右格式内容，具备3D-Sync输入及输出接口，实现3D同步； 15、★一秒快速拆装镜头；居中镜头设计，标配7种手动镜头可选，投射比覆盖0.77-5.0：1； 16、要求具有几何校正功能：四角校正、水平梯形校正、垂直梯形校正； 17、★要求具有融合拼接功能，具备融合拼接保存设计，自动同步选择关，对应融合拼接的融合带保存使用；； 18、要求具备HDBaseT功能，通过网线传送视频及控制信号，内置HDBaseT接收器，通过Cat5e网线及选配的HDBaseT发射器，支持100米距离传送视频及音频信号； 19、输入端子：≥VGA(15-pin D-Sub,支持分量视频)×1、≥RGBHV(5 BNC)×1、≥HDMI(V1.4)×2、≥DVI-D(HDCP)×1 20、输出端子：≥VGA(15-pin D-Sub)×1、≥音源(L/R RCA)×1组 21、控制端口 ：≥12V控制口(同步启动电动幕布)×1、≥RS232×2、≥RJ-45×1、有红外无线接收器，前后部各一个、有线遥控器接口×1、≥USB B×1,用于维修, ≥USB A×1, 用于电源； 商务要求： 1、提供所投投影机产品厂家项目授权书及售后服务承诺函并加盖厂家公章。 2、提供所投投影机产品公开发行的彩页或者技术参数证明函并加盖厂家公章。 3、提供投影机产品3C、环保、节能认证证书并加盖厂家公章。 4、★所投品牌生产厂商需具有校准实验室和检测中心，该品牌生产厂商的校准实验室和检测中心需提供由中国合格评定国家认可委员会颁发的带有CNAS标志的实验室认可证书，证书需加盖厂家公章。 5、提供投标品牌生产厂商由中国质量检验协会颁发的2020全国质量诚信先进企业、2020年全国质量信得过产品、2020年全国质量信誉保障产品、2020全国投影仪设备行业质量领先企业、2020全国投影仪设备行业质量领先品牌、2020全国质量信用优秀企业等证明文件并加盖厂家公章。 6、提供投标品牌生产厂商ISO 9001、ISO 14001认证证书，证书需加盖厂家公章。 | 台 | 5 |  | 0
2 | 数字全息激光投影（牢笼） | RU76953 | 1、系统采用DLP显示技术，德州仪器DLP™ 技术 2、★激光光源，光源寿命≥20000小时（标准） 3、芯片技术：DMD™芯片≥0.67" (对角线) ，≥WUXGA×1, DDP4422解码芯片,极致色彩； 4、★亮度输出ISO：≥9000流明； 5、★对比度：≥150000:1； 6、★实际分辨率：≥1920×1200； 7、★画面比例：16:10(原始)/16:9；4:3；2.35：1(兼容) 8、★均匀度：≥90% 9、工作噪音：≤33分贝（标准模式） 10、梯形校正：垂直±25°,水平±30° 11、投影方式：需支持720度吊装使用:可以镜头向上或向下360度安装使用；可以侧面90度方向360度安装使用； 12、净重：≥24.5KG 13、待机功耗≤0.5W 14、★需支持DLP-Link 3D、IR 3D及蓝光3D，支持帧封装、帧顺序、上下、左右格式内容，具备3D-Sync输入及输出接口，实现3D同步； 15、★一秒快速拆装镜头；居中镜头设计，标配7种手动镜头可选，投射比覆盖0.77-5.0：1； 16、要求具有几何校正功能：四角校正、水平梯形校正、垂直梯形校正； 17、★要求具有融合拼接功能，具备融合拼接保存设计，自动同步选择关，对应融合拼接的融合带保存使用；； 18、要求具备HDBaseT功能，通过网线传送视频及控制信号，内置HDBaseT接收器，通过Cat5e网线及选配的HDBaseT发射器，支持100米距离传送视频及音频信号； 19、输入端子：≥VGA(15-pin D-Sub,支持分量视频)×1、≥RGBHV(5 BNC)×1、≥HDMI(V1.4)×2、≥DVI-D(HDCP)×1 20、输出端子：≥VGA(15-pin D-Sub)×1、≥音源(L/R RCA)×1组 21、控制端口 ：≥12V控制口(同步启动电动幕布)×1、≥RS232×2、≥RJ-45×1、有红外无线接收器，前后部各一个、有线遥控器接口×1、≥USB B×1,用于维修, ≥USB A×1, 用于电源； 商务要求： 1、提供所投投影机产品厂家项目授权书及售后服务承诺函并加盖厂家公章。 2、提供所投投影机产品公开发行的彩页或者技术参数证明函并加盖厂家公章。 3、提供投影机产品3C、环保、节能认证证书并加盖厂家公章。 4、★所投品牌生产厂商需具有校准实验室和检测中心，该品牌生产厂商的校准实验室和检测中心需提供由中国合格评定国家认可委员会颁发的带有CNAS标志的实验室认可证书，证书需加盖厂家公章。 5、提供投标品牌生产厂商由中国质量检验协会颁发的2020全国质量诚信先进企业、2020年全国质量信得过产品、2020年全国质量信誉保障产品、2020全国投影仪设备行业质量领先企业、2020全国投影仪设备行业质量领先品牌、2020全国质量信用优秀企业等证明文件并加盖厂家公章。 6、提供投标品牌生产厂商ISO 9001、ISO 14001认证证书，证书需加盖厂家公章。 | 台 | 4 |  | 0
3 | 数字激光投影机镜头 | 0.3：1 | 0.3：1 | 颗 | 6 |  | 0
4 | 数字激光投影机镜头 | 0.6：1 | 0.6：1 | 颗 | 3 |  | 0
5 | 多媒体服务器 | zhehaoV1 | 服务器IPC-820/I7-6700/≥16G内存/≥250G SSD固态，高端独显 | 台 | 1 |  | 0
6 | 多媒体服务器 | zhehaoV2 | 服务器IPC-820/I7-6700/16G内存/250G SSD固态，高端独显 | 台 | 1 |  | 0
7 | 全媒体播放控制系统 | V3.0 | 1.超高清输出：单机最高支持8K×4K输出带载，同时支持超大分辨率的视频解码以及大分辨率显示系统的点对点显示。 2.创意拼接显示：支持图像的任意分割重组、几何变形与旋转，完成不同形状、角度的拼接显示。 3.建筑投影Mapping：网格校正支持任意点调正。线性模式、透视模式、全面模式三种调试模式很好的满足不规则建筑外体（楼体等）、模型（汽车等）的投影Mapping，支持多种模式多层网络叠加调试。 4.联机同步：同时多机同步技术可以保证输出画面严格同步无撕裂，支持Nvidia Gsync同步卡和AMD S400同步卡。 5.自动融合：通过摄像头反馈画面快速解决平面、弧形幕、球幕等规则模型的融合显示。 6.支持多屏宝：通过切片方式将4K信号进行分割给到四台投影机之间相互融合，以提高通道利用率。 7.视频加密：播控助手中自带的加密格式可对播放视频素材进行加密，为视频的版权提供安全保护 8.万能解码：超强解码器，支持几乎所有现今的视频格式，内置优化解码。 9.中控控制：中控分为输出和输入控制，输出控制支持输出TCP、UDP命令、网络继电器、DMX512、MTC和LTC时间码等控制其他设备。输入控制支持DMX512、LTC时间码、MIDI时间码和传感器输入等可由计算机、中控及灯光控台进行操控，实现软件与周边设备的联动，整体控制等需求。 10.移动控制端APP-ccMAX：软件配备强大的移动控制端APP-ccMAX，支持自定义按钮、界面布局、自定义场景等功能，可以实现对展厅设备的集中管控，快捷操作。 11.切片：支持对输出或者虚拟屏幕进行切片处理，可以切割为任意多边形并且支持顶点变换，实现各种异形创意显示需求。 12.媒体遮罩：可添加遮罩模板，使画面呈现特殊形状例如圆形、星形，同时支持自定义遮罩模板。在自定义遮罩中，可以编辑顶点的坐标位置。 13.支持特定抠像：调整R、G、B值，能够实时对画面特定颜色抠像进行效果输出，可调整门限值和平滑度，自定义抠像的区域。 14.效果切换：在不同的画面或场景间完成切换时，可灵活调整画面的缩放、位置、旋转、淡入淡出、透明度和对比度等效果，实现多种效果切换。 15.时间线模式：时间线上可任意添加多个图层画面，包括外部视频信号、流媒体以及本地的视频、图片、文本，并可对这些媒体信息进行实时的编辑（如透明度调节、文字编辑、形状轨迹修改等）。 16.节目预览：在舞台实时预览模式下，通过时间线或窗口编辑节目后，节目画面可在本地预览窗口中显示出来。 17.虚拟屏幕：虚拟屏幕中的画面可直接作为素材使用，虚拟屏幕尺寸、旋转等效果可自由调节。添加虚拟屏幕，对画面进行分割再拼接，实现更多创意显示如做摄像拼接、摄像特写、直播截取、异形屏播放等。 18.开关机脚本：设置开关机脚本，无需人员值守，自动实现控制端播放控制，脚本设置简单便捷。可通过同步脚本将其同步到显示端服务器，实现显示端脱机操作。 19.桌面融合：支持单机最大16通道的桌面融合，完美配合互动程序完成互动交互显示。 20.支持spout：支持spout接口的互动对接，能使用spout接口协议完成互动画面的本机传输与播放，解决采集卡的延迟和通道限制。 21.主备模式：主备模式同时输出，保障画面输出过程的完整性，如遇到突发情况，备端自动切换使用，防止出现信号中断情况并保证输出和主端同步。 22.多声道音频解码输出：支持自定义声道，最高支持7.1声道播放；可实现多声道单独映射和4种立体声模板。 23.外部信号采集：信息采集包括网络采集和采集卡两种: 网络采集支持NDI采集、RTSP网络流采集;采集卡采集可自选格式、低延时模式和美颜，最大支持8路2K或4路4K信号采集。 24.设备状态监控 设备管理中显示服务器所连接的显示设备信息，包括：服务器的CPU、内存使用率，渲染帧率和屏幕使用状态等，支持自动记录服务器工作日志。 25.支持的媒体格式 视频：avi wmv rmvb rm mp4 3gp mpg mpeg mov mkv m2v ts mts m2t m2ts flv f4v m4v dat vob webm 音频：mp3 wav wma ape flac aac amr ogg m4a 图像：bmp jpg jpeg png ico tiff cur tif gif 文本：滚动和静止的文字播放方式，背景透明可叠加任意画面并支持文字效果编辑。 27.计划任务：可制定未来特定时间的时间线播放、节目播放、输出管理和其他任务，实现每周固定循环或固定时间切换节目播放内容。 28.DMX记录器：通过录制灯控台DMX灯光程序，将其记录为.dmx工程文件，将记录文件添加到输入控制后实现画面播放控制。 | 套 | 9 |  | 0
8 | 传输器 | SMT-1H1HDB | ≥150米传输距离 | 台 | 9 |  | 0
9 | 电源线 | RVV3*2.5 | 3*2.5 | 米 | 450 |  | 0
10 | 光纤 | GYXTW-8B1 | 室外8芯单模 | 米 | 200 |  | 0
11 | 转接头 | 主动式 | 主动式大DP转DVI | 套 | 9 |  | 0
12 | 光模块 | LR 10KM-W | 万兆光纤光模块 | 套 | 3 |  | 0
13 | 插排 | 三位不带线 | 三位不带线插排 | 个 | 9 |  | 0
14 | 网线 | SZ-6305 | 颜色：蓝色 频率：250MHz 绞线方式：八芯双绞 材质：OFC、PVC 线芯：23AWG纯铜芯 单股线径：0.57±0.01mm | 米 | 900 |  | 0
15 | 跳线 | LC-LC | LC-LC单膜双芯 | 条 | 3 |  | 0
16 | 水晶头 | DJ-650U | 六类 | 盒 | 2 |  | 0
17 | 设备辅材 | 定制 | 吊架及40*40 3个厚镀锌方钢连接件 | 套 | 9 |  | 0
（四） | 3-5号馆演绎空间投影
1 | 数字激光投影墙 | LU3563N | 1.系统采用DLP显示技术，德州仪器DLP™ 技术 2.★激光光源，光源寿命≥20000小时（标准） 3.芯片技术：≥DMD™芯片0.67" (对角线) ,≥WUXGA×1, DDP4422解码芯片,极致色彩； 4、★亮度输出ISO：≥7000流明； 5、★对比度：≥150000:1； 6、★实际分辨率：≥1920×1200； 7、★均匀度：≥90% 8.需要具有超导管冷却DMD系统,工作噪音低,令DMD系统稳定工作； 9.投影方式：需支持正投/背投，吊装/台式(支持横向/纵向360度倾角安装)； 10.需具有色彩匹配功能，在融合拼接项目中，用以方便用户微调色彩及亮度，以保持大屏幕画面的一致性； 11.需支持单机DLP-Link 3D、IR 3D及蓝光3D：支持帧封装、帧顺序、上下、左右格式；需具备3D-Sync in及out接口，可以实现3D同步； 12.需可选配≥7种镜头 13.需具有几何校正功能：四角校正、水平梯形校正、垂直梯形校正； 14.需内置安装参考网格，以及RGBWB色彩测试图，方便用户进行投影预安装定位； 15.要求具备HDBaseT功能，通过网线传送视频及控制信号，内置HDBaseT接收器，通过Cat5e/6网线及选配的HDBaseT发射器，支持≥100米距离传送视频及音频信号; 16.需具有密封光机系统、密封激光光源系统，灰尘无法进入激光光源及光学系统，令设备和图像长期稳定； 17.数字视频输入：≥DVI-D(HDCP) ×1、≥HDMI 1.4b ×2、≥DisplayPort×1（和RJ45共用，支持视频、音频传送）; 18.模拟视频输入：≥VGA(15-pin D-Sub,支持分量视频)×1、≥RGBHV(5 BNC)×1； 19.重量≥23KG 商务要求： 1、提供所投投影机产品厂家项目授权书及售后服务承诺函并加盖厂家公章。 2、提供所投投影机产品公开发行的彩页或者技术参数证明函并加盖厂家公章。 3、提供投影机产品3C、环保、节能认证证书并加盖厂家公章。 4、★所投品牌生产厂商需具有校准实验室和检测中心，该品牌生产厂商的校准实验室和检测中心需提供由中国合格评定国家认可委员会颁发的带有CNAS标志的实验室认可证书，证书需加盖厂家公章。 5、提供投标品牌生产厂商由中国质量检验协会颁发的2020全国质量诚信先进企业、2020年全国质量信得过产品、2020年全国质量信誉保障产品、2020全国投影仪设备行业质量领先企业、2020全国投影仪设备行业质量领先品牌、2020全国质量信用优秀企业等证明文件并加盖厂家公章。 6、提供投标品牌生产厂商ISO 9001、ISO 14001认证证书，证书需加盖厂家公章。 | 台 | 1 |  | 0
2 | 数字激光投影墙 | LU3563N | 1.系统采用DLP显示技术，德州仪器DLP™ 技术 2.★激光光源，光源寿命≥20000小时（标准） 3.芯片技术：≥DMD™芯片0.67" (对角线) ,≥WUXGA×1, DDP4422解码芯片,极致色彩； 4、★亮度输出ISO：≥7000流明； 5、★对比度：≥150000:1； 6、★实际分辨率：≥1920×1200； 7、★均匀度：≥90% 8.需要具有超导管冷却DMD系统,工作噪音低,令DMD系统稳定工作； 9.投影方式：需支持正投/背投，吊装/台式(支持横向/纵向360度倾角安装)； 10.需具有色彩匹配功能，在融合拼接项目中，用以方便用户微调色彩及亮度，以保持大屏幕画面的一致性； 11.需支持单机DLP-Link 3D、IR 3D及蓝光3D：支持帧封装、帧顺序、上下、左右格式；需具备3D-Sync in及out接口，可以实现3D同步； 12.需可选配≥7种镜头 13.需具有几何校正功能：四角校正、水平梯形校正、垂直梯形校正； 14.需内置安装参考网格，以及RGBWB色彩测试图，方便用户进行投影预安装定位； 15.要求具备HDBaseT功能，通过网线传送视频及控制信号，内置HDBaseT接收器，通过Cat5e/6网线及选配的HDBaseT发射器，支持≥100米距离传送视频及音频信号; 16.需具有密封光机系统、密封激光光源系统，灰尘无法进入激光光源及光学系统，令设备和图像长期稳定； 17.数字视频输入：≥DVI-D(HDCP) ×1、≥HDMI 1.4b ×2、≥DisplayPort×1（和RJ45共用，支持视频、音频传送）; 18.模拟视频输入：≥VGA(15-pin D-Sub,支持分量视频)×1、≥RGBHV(5 BNC)×1； 19.重量≥23KG 商务要求： 1、提供所投投影机产品厂家项目授权书及售后服务承诺函并加盖厂家公章。 2、提供所投投影机产品公开发行的彩页或者技术参数证明函并加盖厂家公章。 3、提供投影机产品3C、环保、节能认证证书并加盖厂家公章。 4、★所投品牌生产厂商需具有校准实验室和检测中心，该品牌生产厂商的校准实验室和检测中心需提供由中国合格评定国家认可委员会颁发的带有CNAS标志的实验室认可证书，证书需加盖厂家公章。 5、提供投标品牌生产厂商由中国质量检验协会颁发的2020全国质量诚信先进企业、2020年全国质量信得过产品、2020年全国质量信誉保障产品、2020全国投影仪设备行业质量领先企业、2020全国投影仪设备行业质量领先品牌、2020全国质量信用优秀企业等证明文件并加盖厂家公章。 6、提供投标品牌生产厂商ISO 9001、ISO 14001认证证书，证书需加盖厂家公章。 | 台 | 3 |  | 0
3 | 数字激光投影机镜头 | 0.65—0.76：1 | 0.65—0.76：1 | 颗 | 1 |  | 0
4 | 数字激光投影机镜头 | 1.54-1.93：1 | 1.54-1.93：1 | 颗 | 3 |  | 0
5 | 多媒体服务器 | zhehaoV1 | 服务器IPC-820/I7-6700/≥16G内存/≥250G SSD固态，高端独显 | 台 | 1 |  | 0
6 | 全媒体播放控制系统 | V3.0 | 1.超高清输出：单机最高支持8K×4K输出带载，同时支持超大分辨率的视频解码以及大分辨率显示系统的点对点显示。 2.创意拼接显示：支持图像的任意分割重组、几何变形与旋转，完成不同形状、角度的拼接显示。 3.建筑投影Mapping：网格校正支持任意点调正。线性模式、透视模式、全面模式三种调试模式很好的满足不规则建筑外体（楼体等）、模型（汽车等）的投影Mapping，支持多种模式多层网络叠加调试。 4.联机同步：同时多机同步技术可以保证输出画面严格同步无撕裂，支持Nvidia Gsync同步卡和AMD S400同步卡。 5.自动融合：通过摄像头反馈画面快速解决平面、弧形幕、球幕等规则模型的融合显示。 6.支持多屏宝：通过切片方式将4K信号进行分割给到四台投影机之间相互融合，以提高通道利用率。 7.视频加密：播控助手中自带的加密格式可对播放视频素材进行加密，为视频的版权提供安全保护 8.万能解码：超强解码器，支持几乎所有现今的视频格式，内置优化解码。 9.中控控制：中控分为输出和输入控制，输出控制支持输出TCP、UDP命令、网络继电器、DMX512、MTC和LTC时间码等控制其他设备。输入控制支持DMX512、LTC时间码、MIDI时间码和传感器输入等可由计算机、中控及灯光控台进行操控，实现软件与周边设备的联动，整体控制等需求。 10.移动控制端APP-ccMAX：软件配备强大的移动控制端APP-ccMAX，支持自定义按钮、界面布局、自定义场景等功能，可以实现对展厅设备的集中管控，快捷操作。 11.切片：支持对输出或者虚拟屏幕进行切片处理，可以切割为任意多边形并且支持顶点变换，实现各种异形创意显示需求。 12.媒体遮罩：可添加遮罩模板，使画面呈现特殊形状例如圆形、星形，同时支持自定义遮罩模板。在自定义遮罩中，可以编辑顶点的坐标位置。 13.支持特定抠像：调整R、G、B值，能够实时对画面特定颜色抠像进行效果输出，可调整门限值和平滑度，自定义抠像的区域。 14.效果切换：在不同的画面或场景间完成切换时，可灵活调整画面的缩放、位置、旋转、淡入淡出、透明度和对比度等效果，实现多种效果切换。 15.时间线模式：时间线上可任意添加多个图层画面，包括外部视频信号、流媒体以及本地的视频、图片、文本，并可对这些媒体信息进行实时的编辑（如透明度调节、文字编辑、形状轨迹修改等）。 16.节目预览：在舞台实时预览模式下，通过时间线或窗口编辑节目后，节目画面可在本地预览窗口中显示出来。 17.虚拟屏幕：虚拟屏幕中的画面可直接作为素材使用，虚拟屏幕尺寸、旋转等效果可自由调节。添加虚拟屏幕，对画面进行分割再拼接，实现更多创意显示如做摄像拼接、摄像特写、直播截取、异形屏播放等。 18.开关机脚本：设置开关机脚本，无需人员值守，自动实现控制端播放控制，脚本设置简单便捷。可通过同步脚本将其同步到显示端服务器，实现显示端脱机操作。 19.桌面融合：支持单机最大16通道的桌面融合，完美配合互动程序完成互动交互显示。 20.支持spout：支持spout接口的互动对接，能使用spout接口协议完成互动画面的本机传输与播放，解决采集卡的延迟和通道限制。 21.主备模式：主备模式同时输出，保障画面输出过程的完整性，如遇到突发情况，备端自动切换使用，防止出现信号中断情况并保证输出和主端同步。 22.多声道音频解码输出：支持自定义声道，最高支持7.1声道播放；可实现多声道单独映射和4种立体声模板。 23.外部信号采集：信息采集包括网络采集和采集卡两种: 网络采集支持NDI采集、RTSP网络流采集;采集卡采集可自选格式、低延时模式和美颜，最大支持8路2K或4路4K信号采集。 24.设备状态监控 设备管理中显示服务器所连接的显示设备信息，包括：服务器的CPU、内存使用率，渲染帧率和屏幕使用状态等，支持自动记录服务器工作日志。 25.支持的媒体格式 视频：avi wmv rmvb rm mp4 3gp mpg mpeg mov mkv m2v ts mts m2t m2ts flv f4v m4v dat vob webm 音频：mp3 wav wma ape flac aac amr ogg m4a 图像：bmp jpg jpeg png ico tiff cur tif gif 文本：滚动和静止的文字播放方式，背景透明可叠加任意画面并支持文字效果编辑。 27.计划任务：可制定未来特定时间的时间线播放、节目播放、输出管理和其他任务，实现每周固定循环或固定时间切换节目播放内容。 28.DMX记录器：通过录制灯控台DMX灯光程序，将其记录为.dmx工程文件，将记录文件添加到输入控制后实现画面播放控制。 | 套 | 4 |  | 0
7 | 传输器 | SMT-1H1HDB | ≥150米传输距离 | 台 | 4 |  | 0
8 | 电源线 | RVV3*2.5 | 3*2.5 | 米 | 150 |  | 0
9 | 光纤 | GYXTW-8B1 | 室外8芯单模 | 米 | 200 |  | 0
10 | 转接头 | 主动式 | 主动式大DP转DVI | 套 | 4 |  | 0
11 | 光模块 | LR 10KM-W | 万兆光纤光模块 | 套 | 1 |  | 0
12 | 插排 | 三位不带线 | 三位不带线插排 | 个 | 4 |  | 0
13 | 网线 | SZ-6305 | 颜色：蓝色 频率：250MHz 绞线方式：八芯双绞 材质：OFC、PVC 线芯：23AWG纯铜芯 单股线径：0.57±0.01mm | 米 | 300 |  | 0
14 | 跳线 | LC-LC | LC-LC单膜双芯 | 条 | 1 |  | 0
15 | 设备辅材 | 定制 | 吊架及40*40 3个厚镀锌方钢连接件 | 套 | 4 |  | 0
（五） | 4号项目机房内总控系统与机柜
1 | 主控端显示器 | 24 英寸 | 面板尺寸≥ 24 英寸； 宽高比 16:9； 最佳分辨率≥ 1920 x 1080； | 台 | 3 |  | 0
2 | 主控端服务器 | 定制 | 服务器IPC-820/I7-6700/16G内存/250G SSD固态，高端独显 | 台 | 3 |  | 0
3 | 主控端全媒体总控系统 | V1.0 | 中控控制 中控分为输出和输入控制，输出控制支持输出TCP、UDP命令、网络继电器、DMX512、MTC和LTC时间码等控制其他设备。输入控制支持DMX512、LTC时间码、MIDI时间码和传感器输入等可由计算机、中控及灯光控台进行操控，实现软件与周边设备的联动，整体控制等需求。 | 套 | 3 |  | 0
4 | 电源控制器 | zqwl-io1cxrc4 | ≥4路 | 台 | 3 |  | 0
5 | 千兆交换机 | S5120V3-28P-SI | ≥24千兆电口+≥4光口 | 台 | 3 |  | 0
6 | 鼠标键盘 | FG1010 | 鼠标+键盘 | 套 | 3 |  | 0
7 | 机柜 | 19U | 高宽深 ≥1000*600*800，2室外防水型+1室内 | 台 | 3 |  | 0
二 | 音响系统
（一） | 控制系统设备
1 | 数字调音台 | M32 Live | 现场数字调音台系统，独立单机操作，1 个强光型7”液晶显示屏，96输入 x 96输出任意的直接点对点路由总40输入通道，8通道aux(辅助)输入25条输出母线，本地 32 Mic/Line 输入，16模拟输出8个DCA编组，6 个哑音编组，25个电动推子，29个彩色小显示屏，16种效果器 ，96k，40bit浮点处理 ，192 kHz的ADC和DAC转换器，可 iPad 和 iPhone 遥控控制，可扩展 32×32通道USB音频接口 | 台 | 1 |  | 0
2 | Dante音频卡 | DN32-DANTE | 32×32DANTE协议卡 | 台 | 1 |  | 0
3 | 时序电源 | CS-801 | 最大输入电流：40A 单路最大输出电流：20A 滤波器：电容滤波器 工作电压：220V/50-60Hz 输出电源插座：万用插座。前面板1路直通式万用插，后面板8个受控万用插座 每一路开关间隔时间：1秒 联机支持：可支持8台设备同时联机使用 中控协议串口：带RS232中控串口 机箱高度：1.5U（符合机柜按照标准） | 台 | 1 |  | 0
4 | 网络交换机 | S5120V3-28P-SI | 24口千兆电+4千兆光纤口三层网管企业级网络交换机 | 台 | 1 |  | 0
5 | 监听扬声器 | F-105P | 5寸有源监听扬声器 | 只 | 2 |  | 0
6 | 播控电脑 | Macmini | 八核M1芯片 8G 256G SSD 台式电脑 | 台 | 1 |  | 0
7 | 播放软件 | Q-Lab | 专业音频播放平台 | 套 | 1 |  | 0
8 | DANTE虚拟声卡 | DVS | 64*64路 | 套 | 1 |  | 0
9 | 应急话筒 | SM58S | 有线动圈话筒 | 支 | 1 |  | 0
（二） | 二号馆及过道
1 | 全频扬声器 | Q-6C | 频率响应 : 80Hz-18kHz（±3dB）/70-20kHz(-10dB) 灵敏度 : 94dB 标称阻抗: 8 Ohm 额定功率 : 150W(AES) 低音单元: 1×6.5〞 高音单元: 1×1.4〞 标称覆盖角:110°(H)×110°(V) 最大声压级: 116dB SPL,122dB SPL peak 尺寸 :（H×W×D） 250×195×220（mm） 重量 : 4.4(kg) | 只 | 18 |  | 0
2 | 全频扬声器 | Q-8C | 频率响应 : 65Hz-18kHz（±3dB）/55-20kHz(-10dB) 灵敏度 : 95dB 标称阻抗: 8 Ohm 额定功率 : 200W(AES) 低音单元: 1×8〞 高音单元: 1×1.4〞 标称覆盖角:110°(H)×110°(V) 最大声压级: 118dB SPL,124dB SPL peak 尺寸 :（H×W×D） 360×250×270（mm） 重量 : 7.2(kg) | 台 | 4 |  | 0
3 | 低频扬声器 | P-118B | 频率响应 : 45Hz-150Hz（±3dB）/40Hz-300Hz(-10dB) 灵敏度: 102dB 标称阻抗: 8 Ohm 额定功率: 700W 低音单元：1×18” 最大声压级: 130dB SPL,136dB SPL peak 尺寸:（H×W×D） 690×580×600（mm） 重量 : 42(kg) | 台 | 4 |  | 0
4 | 功率放大器 | MD4.3 | 输出功率 8Ω立体声 4×300W 4Ω立体声 4×550W 桥接功率 8Ω桥接功率 2×1000 电压增益: 33dB 尺寸:88×482×487mm 重量：8.0kg | 台 | 5 |  | 0
5 | 功率放大器 | MD4.13 | 输出功率 8Ω立体声 4×1300W 4Ω立体声 4×1670W 桥接功率 8Ω桥接功率 2×4000 电压增益: 37.8dB 尺寸:88×482×487mm 重量：8.0kg | 台 | 1 |  | 0
6 | 音频矩阵 | DM-0808 | 模拟输入输出:8 通道输入，8 通道输出 模/数动态范围(A-计权) 114dB 数/模动态范围(A-计权)120dB 输出电平0/-6dB 采样率48k 输入5/8/12段（可选）PEQ/AFC/AEC/ANS/AGC/Autor Mixer 输出分频器；5/8/12段PEQ,延时器；限幅器 频率响应20～20kHz (±0.2dB) 共模抑制@60HZ80dBu 最大电平+24dBu | 台 | 1 |  | 0
7 | 时序电源 | CS-801 | 最大输入电流：40A 单路最大输出电流：20A 滤波器：电容滤波器 工作电压：220V/50-60Hz 输出电源插座：万用插座。前面板1路直通式万用插，后面板8个受控万用插座 每一路开关间隔时间：1秒 联机支持：可支持8台设备同时联机使用 中控协议串口：带RS232中控串口 机箱高度：1.5U（符合机柜按照标准） | 台 | 1 |  | 0
8 | 网络交换机 | S1224F | 24口千兆电+2千兆光纤口非网管企业级网络交换机 | 台 | 1 |  | 0
（三） | 四号馆
1 | 全频扬声器 | Q-6C | 频率响应 : 80Hz-18kHz（±3dB）/70-20kHz(-10dB) 灵敏度 : 94dB 标称阻抗: 8 Ohm 额定功率 : 150W(AES) 低音单元: 1×6.5〞 高音单元: 1×1.4〞 标称覆盖角:110°(H)×110°(V) 最大声压级: 116dB SPL,122dB SPL peak 尺寸 :（H×W×D） 250×195×220（mm） 重量 : 4.4(kg) | 只 | 16 |  | 0
2 | 全频扬声器 | Q-8C | 频率响应 : 65Hz-18kHz（±3dB）/55-20kHz(-10dB) 灵敏度 : 95dB 标称阻抗: 8 Ohm 额定功率 : 200W(AES) 低音单元: 1×8〞 高音单元: 1×1.4〞 标称覆盖角:110°(H)×110°(V) 最大声压级: 118dB SPL,124dB SPL peak 尺寸 :（H×W×D） 360×250×270（mm） 重量 : 7.2(kg) | 台 | 4 |  | 0
3 | 低频扬声器 | F-12B | 频率响应 : 40Hz-180Hz（±3dB）/30Hz-250Hz(-10dB) 灵敏度 : 99dB 标称阻抗 : 8 Ohm 额定功率: 400W(AES) 低音单元: 1×12〞 最大声压级: 125dB SPL,131dB SPL peak 尺寸:（H×W×D） 340×500×405（mm） 重量 : 19(kg) | 台 | 6 |  | 0
4 | 功率放大器 | MD4.3 | 输出功率 8Ω立体声 4×1300W 4Ω立体声 4×1670W 桥接功率 8Ω桥接功率 2×4000 电压增益: 37.8dB 尺寸:88×482×487mm 重量：8.0kg | 台 | 5 |  | 0
5 | 功率放大器 | MD4.7 | 输出功率 8Ω立体声 4×700W 4Ω立体声 4×1030W 桥接功率 8Ω桥接功率 2×2300W 电压增益: 35.3dB 尺寸:88×482×487mm 重量：8.0kg | 台 | 2 |  | 0
6 | 音频矩阵 | DM-0808 | 模拟输入输出:8 通道输入，8 通道输出 模/数动态范围(A-计权) 114dB 数/模动态范围(A-计权)120dB 输出电平0/-6dB 采样率48k 输入5/8/12段（可选）PEQ/AFC/AEC/ANS/AGC/Autor Mixer 输出分频器；5/8/12段PEQ,延时器；限幅器 频率响应20～20kHz (±0.2dB) 共模抑制@60HZ80dBu 最大电平+24dBu | 台 | 1 |  | 0
7 | 时序电源 | CS-801 | 最大输入电流：40A 单路最大输出电流：20A 滤波器：电容滤波器 工作电压：220V/50-60Hz 输出电源插座：万用插座。前面板1路直通式万用插，后面板8个受控万用插座 每一路开关间隔时间：1秒 联机支持：可支持8台设备同时联机使用 中控协议串口：带RS232中控串口 机箱高度：1.5U（符合机柜按照标准） | 台 | 1 |  | 0
（四） | 五号馆
1 | 全频扬声器 | Q-6C | 频率响应 : 80Hz-18kHz（±3dB）/70-20kHz(-10dB) 灵敏度 : 94dB 标称阻抗: 8 Ohm 额定功率 : 150W(AES) 低音单元: 1×6.5〞 高音单元: 1×1.4〞 标称覆盖角:110°(H)×110°(V) 最大声压级: 116dB SPL,122dB SPL peak 尺寸 :（H×W×D） 250×195×220（mm） 重量 : 4.4(kg) | 只 | 11 |  | 0
2 | 功率放大器 | MD4.3 | 输出功率 8Ω立体声 4×1300W 4Ω立体声 4×1670W 桥接功率 8Ω桥接功率 2×4000 电压增益: 37.8dB 尺寸:88×482×487mm 重量：8.0kg | 台 | 3 |  | 0
3 | 音频矩阵 | DM-0808 | 模拟输入输出:8 通道输入，8 通道输出 模/数动态范围(A-计权) 114dB 数/模动态范围(A-计权)120dB 输出电平0/-6dB 采样率48k 输入5/8/12段（可选）PEQ/AFC/AEC/ANS/AGC/Autor Mixer 输出分频器；5/8/12段PEQ,延时器；限幅器 频率响应20～20kHz (±0.2dB) 共模抑制@60HZ80dBu 最大电平+24dBu | 台 | 1 |  | 0
4 | 时序电源 | CS-801 | 最大输入电流：40A 单路最大输出电流：20A 滤波器：电容滤波器 工作电压：220V/50-60Hz 输出电源插座：万用插座。前面板1路直通式万用插，后面板8个受控万用插座 每一路开关间隔时间：1秒 联机支持：可支持8台设备同时联机使用 中控协议串口：带RS232中控串口 机箱高度：1.5U（符合机柜按照标准） | 台 | 1 |  | 0
5 | 网络交换机 | S1224F | 24口千兆电+2千兆光纤口非网管企业级网络交换机 | 台 | 1 |  | 0
（五） | 安装辅料
1 | 音箱线 | 2*2.5mm | 在扩展模式下，可控制多达65536个参数（最多256个DMX线路） 4096 HTP / LTP参数 7个DMX输出 1个DMX输入 内置7寸触摸屏 2个DVI输出 LTC输入和MIDI输入和输出 2个以太网连接器 3个USB2.0接口 | 米 | 600 |  | 0
2 | 音箱线 | 2*4mm | 规格：PRO-C，与4号馆雾机匹配 | 米 | 200 |  | 0
3 | 音频信号线 | 2*0.3mm | 规格：PRO-J，与4号馆雾机匹配 | 米 | 200 |  | 0
4 | 音频接插件 | 4芯音箱插头 | 定制，24路20A，25路20A断路器，24路20A继电器模块，T2浪涌保护器 | 个 | 100 |  | 0
5 | 音频接插件 | 卡龙公母头 | 定制，16U配置 尺寸规格：600*600*16u | 对 | 100 |  | 0
6 | 安装配件 | 音箱吊架 | 定制，24个10/100/1000BASE-T以太网端口,4 个千兆SFP,交流供电)，含4路千兆单模模块 | 套 | 60 |  | 0
三 | 不含税合计 |  |  | 元 |  |  | 0
四 | 增值税税率（三*费率） |  |  | % |  |  | 0
五 | 含税总价（三+四） |  |  | 元 |  |  | 0
注： 1、上表所列设备数量为设计图所列数量，除非设计变更增减，否则不做调整；上表所列管、线及其他辅助材料为合同包干量，如实际安装过程中超出合同量，按合同量包干不做调整，如实际安装过程中少于合同包干量，按实际数量结算。 2、表中所列不含税单价为乙方供应至甲方上列工程地点的到场费用，包括并不限于货物本身价值、运输费、装车费、保险费、安装费等一切费用。 3、本合同为固定单价合同，不含税单价不因任何原因进行调整。 4、若因国家相关政策，导致税率发生变化的，增值税税率按实调整。
竞价人（盖章）：
日 期：

## 扩声系统 (hidden)
返回目录
项目名称： |  | 项目负责人： | 项目负责人： |  |  |  | 审核人（签字）： |  | 日期：20220823
一、1号馆外主舞台
序号 | 设备名称 | 设备规格 | 数量 | 单位 | 单价（元） | 总价（元） | 品牌 | 技术参数 | 备注
1 | 音柱 | F-526 | 4 | 只 |  |  | IBO | 频率响应 :60Hz-18kHz（±3dB）/50Hz-19kHz(-10dB) 灵敏度 : 100dB 标称阻抗 : 6 Ohm 额定功率: 600W(AES) 低音单元 :6×5.5〞 高音单元: 2×2〞(with pwh) 标称覆盖角: 90°（H）X 10°- 40°（V) 可调 最大声压级: 128dB SPL,134dB SPL peak 尺寸 : （H×W×D）1210×180×250（mm） 重量 : 24(kg) | 防水
2 | 超低频扬声器 | P-118B | 4 | 只 |  |  | IBO | 频率响应 : 45Hz-150Hz（±3dB）/40Hz-300Hz(-10dB) 灵敏度: 102dB 标称阻抗: 8 Ohm 额定功率: 700W 低音单元：1×18” 最大声压级: 130dB SPL,136dB SPL peak 尺寸:（H×W×D） 690×580×600（mm） 重量 : 42(kg) | 防水
3 | 功放 | MD4. 13 | 2 | 台 |  |  | IBO | 输出功率 8Ω立体声 4×1300W 4Ω立体声 4×1670W 桥接功率 8Ω桥接功率 2×4000 电压增益: 37.8dB 尺寸（W×H×D):482×31×88 重量：8.0kg
4 | 处理器 | DM-0808 | 1 | 台 |  |  | IBO | 模拟输入输出:8 通道输入，8 通道输出 模/数动态范围(A-计权) 114dB 数/模动态范围(A-计权)120dB 输出电平0/-6dB 采样率48k 输入5/8/12段（可选）PEQ/AFC/AEC/ANS/AGC/Autor Mixer 输出分频器；5/8/12段PEQ,延时器；限幅器 频率响应20～20kHz (±0.2dB) 共模抑制@60HZ80dBu 最大电平+24dBu 总谐波失真＜0.003% @1KHz,+4dBu 本底噪声（A-计权-模拟）-90dBu 本底噪声（A-计权-Dante）N/C 接口GPIO输入输出共用8个 RS232/RS485 RJ45控制接口 USB接口 平衡输入输出8路输入8路输出（凤凰插接口） DANTE网络接口 选配 幻象电源48V 供电要求AC110V-240V,50Hz/60Hz 尺寸482*260*45mm 净重3kg | 带8进8出dante
5 | 调音台 | M32 LIVE | 1 | 套 |  |  | midas
6 | DANTE协议卡-M32使用 | DN32-DANTE | 1 | 张 |  |  | Klark Teknik | 32×32DANTE协议卡
7 | 播控电脑 | IMAC | 1 | 台 |  |  | APPPLE | Apple iMac 24英寸 4.5K屏 新款八核M1芯片(7核图形处理器) 8G 256G SSD 一体式电脑主机 银色 MGTF3CH/A
8 | DANTE虚拟声卡序列号 | Dante Virtual Soundcard License | 1 | 套 |  |  | audinate
9 | 24口交换机 | S1730S-S24T4S-QA2 | 2 | 台 |  |  | Huawei | 带4路光口
10 | 5寸监听音箱 | HS5 | 2 | 只 |  |  | yamaha | 5寸有源监听音箱
11 | 无线话筒套装 | ATW-3212/C510 | 2 | 台 |  |  | audio-technica | UHF频段捷变频分集式无线手持话筒系统。两组独立调谐器,真分集式接收；工作频率(分频段):470.125~937.400MHz；10个编组每组最多可达40个通道,2400个可选频点；调制方式:FM调频；总谐波失真:<1.0%(±17.5 kHz频偏于1kHz)；工作距离:约100米(典型情况下)；镜象抑制:60dB正常；射频灵敏度:20dBµV于调噪比60dB(50Ω终端)；最大输出电平:平衡(XLRM卡侬公座):+18dBV；天线输入: BNC型,50Ω；天线供电:12V直流,合共60mA；接收机电源,直流12V,1A,提供100-240VAC电源适配器；工作环境温度:-5℃至45℃；尺寸:210x43.4x191mm；重量:1.1Kg。射手持话筒射频功率高低可调:30mW/10mW；收音头:动圈式,心形指向性；频率响应:25Hz～16.7Hz；最大频率偏移量:±36khz(thd:10%)；动态范围:115dB以上,A加权；最大同时使用数量:最大每频段40通道；电池(不包含):1.5V AA 5号电池x2；电池寿命:8～9.5小时；工作环境温度:-5℃至45℃；尺寸:265xØ53.7mm；重量:330g。 | 是否需要，待确认
12 | 无线腰包套装 | ATW-3211 | 2 | 台 |  |  | audio-technica | UHF频段捷变频分集式无线腰包发射系统。两组独立调谐器,真分集式接收；工作频率(分频段):470.125~937.400MHz；10个编组每组最多可达40个通道,2400个可选频点；调制方式:FM调频；总谐波失真:<1.0%；工作距离:约100米(典型情况下)；镜象抑制:60dB正常；射频灵敏度:20dBµV于调噪比60dB(50Ω终端)；最大输出电平:平衡(XLRM卡侬公座):+18dBV；天线输入: BNC型,50Ω；天线供电:12V直流,合共60mA；接收机电源,直流12V,1A,提供100-240VAC电源适配器；工作环境温度:-5℃至45℃；尺寸:210x43.4x191mm；重量:1.1Kg。无线腰包发射机射频功率高低可调:30mW/10mW；频率响应:31Hz～15.5KHz；高通滤波:150Hz；最大频率偏移量:±38khz；动态范围:115dB；最大同时使用数量:6频段,每频段30套；电池(不包含):1.5V AA 5号电池x2；电池寿命:8～9.5小时；工作环境温度:-5℃至45℃；尺寸:64x82x23mm；重量:102g。 | 是否需要，待确认
13 | 无线头戴话筒 | BP894cH-TH | 2 | 台 |  |  | audio-technica | 微型高级心形指向性头戴话筒。连接于腰包发射机使用；元件:静电形电容话筒；指向性:心形指向性；频率响应:20Hz～20KHz；开路灵敏度:-49dB(3.5mV)以1V于1Pa；最大输入声压级:135dB；信噪比:63dB；电流/消耗功率:0.1mA于5V典型；供电2.5~11V；重量:收音头连杆及耳挂2.0 克；尺寸:收音头长6.5mm,直径2.8mm;连杆长107.4mm,直径1.09mm；输出端子:4针cH螺丝插头；导线1.4m长,1.6mm直径连接线,2芯线连屏蔽电线。 | 是否需要，待确认
14 | 天线分配器 | ATW-DA2214 | 1 | 台 |  |  | audio-technica | UHF频段天线分配放大器。分集式天线分配器,可把2对(4块)天线接收信号作整体增益分配到4个通道的无线接收系统中(最多还可链接4台分配器)；独立的链机输出通道,亦可做本机第5路输出；以宽频带470MHz～990MHz范围工作；输入/输出插头:BNC母头；输入/输出:2x2个汇合输入、2x4个分配输出、2x1个串联输出；0IP3:+37dBm(典型)；输出增益:+1.0 dB ± 2.0 dB；输入/输出增益:+1.0dB±2.0dB；天线供电(可选择):直流12V,最大300mA×4；电源:交流100～240V(50/60Hz)～直流18V 3.3A(中心正极)切换式外接电源；尺寸:402×45.5×232mm；重量:3.5kg；标配:电源线,连接线,接收机电源线/链机电源线。 | 是否需要，待确认
15 | 无源指向性天线 | ATW-A49 | 2 | 台 |  |  | audio-technica | UHF 宽带LPDA天线。对数周期偶极阵(LPDA)天线,为无线系统提供2合1的高增益的接收能力；远距离接收、发射及复杂环境应用；轻易稳固的安装,拆除,方便携带；提供90°角度固定频带中的定向覆盖接收；玻离钢及铜膜镀层构造,耐用、防腐蚀、抗紫外线、防震及轻盈；元件:无源偶极天线；频率响应:440MHz～900MHz；增益:6dB；电压驻波比:≤1.7:1；阻抗:50Ω；指向性:椭圆指向90°；指向极性:垂直(于垂直安装)；振子数目:9 段；插头:固定直角BNC端子；尺寸:268×285×25mm；重量:326g。 | 是否需要，待确认
16 | 电源时序器 | CS-801 | 2 | 台 |  |  | iBO | 最大输入电流：40A 单路最大输出电流：20A 滤波器：电容滤波器 工作电压：220V/50-60Hz 输出电源插座：万用插座。前面板1路直通式万用插，后面板8个受控万用插座 每一路开关间隔时间：1秒 联机支持：可支持8台设备同时联机使用 中控协议串口：带RS232中控串口 机箱高度：1.5U（符合机柜按照标准）
17 | 机柜 | 32u | 1 | 个 |  |  | 定制 | 32U
小计1： | [5 empty] | 0
二、2号馆，4号馆之间表演区
序号 | 设备名称 | 设备规格 | 数量 | 单位 | 单价（元） | 总价（元） | 品牌 | 技术参数 | 备注
1 | 音柱 | F-526 | 2 | 只 |  |  | IBO | 频率响应 :60Hz-18kHz（±3dB）/50Hz-19kHz(-10dB) 灵敏度 : 100dB 标称阻抗 : 6 Ohm 额定功率: 600W(AES) 低音单元 :6×5.5〞 高音单元: 2×2〞(with pwh) 标称覆盖角: 90°（H）X 10°- 40°（V) 可调 最大声压级: 128dB SPL,134dB SPL peak 尺寸 : （H×W×D）1210×180×250（mm） 重量 : 24(kg) | 防水
2 | 超低频扬声器 | P-118B | 2 | 只 |  |  | IBO | 频率响应 : 45Hz-150Hz（±3dB）/40Hz-300Hz(-10dB) 灵敏度: 102dB 标称阻抗: 8 Ohm 额定功率: 700W 低音单元：1×18” 最大声压级: 130dB SPL,136dB SPL peak 尺寸:（H×W×D） 690×580×600（mm） 重量 : 42(kg) | 防水
3 | 功放 | MD4. 13 | 1 | 台 |  |  | IBO | 输出功率 8Ω立体声 4×1300W 4Ω立体声 4×1670W 桥接功率 8Ω桥接功率 2×4000 电压增益: 37.8dB 尺寸（W×H×D):482×31×88 重量：8.0kg
4 | 处理器 | DM-0808 | 1 | 台 |  |  | IBO | 模拟输入输出:8 通道输入，8 通道输出 模/数动态范围(A-计权) 114dB 数/模动态范围(A-计权)120dB 输出电平0/-6dB 采样率48k 输入5/8/12段（可选）PEQ/AFC/AEC/ANS/AGC/Autor Mixer 输出分频器；5/8/12段PEQ,延时器；限幅器 频率响应20～20kHz (±0.2dB) 共模抑制@60HZ80dBu 最大电平+24dBu 总谐波失真＜0.003% @1KHz,+4dBu 本底噪声（A-计权-模拟）-90dBu 本底噪声（A-计权-Dante）N/C 接口GPIO输入输出共用8个 RS232/RS485 RJ45控制接口 USB接口 平衡输入输出8路输入8路输出（凤凰插接口） DANTE网络接口 选配 幻象电源48V 供电要求AC110V-240V,50Hz/60Hz 尺寸482*260*45mm 净重3kg | 带8进8出dante
5 | 调音台 | M32 LIVE | 1 | 套 |  |  | midas
6 | DANTE协议卡-M32使用 | DN32-DANTE | 1 | 张 |  |  | Klark Teknik | 32×32DANTE协议卡
7 | 播控电脑 | IMAC | 1 | 台 |  |  | APPPLE | Apple iMac 24英寸 4.5K屏 新款八核M1芯片(7核图形处理器) 8G 256G SSD 一体式电脑主机 银色 MGTF3CH/A
8 | DANTE虚拟声卡序列号 | Dante Virtual Soundcard License | 1 | 套 |  |  | audinate
9 | 24口交换机 | S1730S-S24T4S-QA2 | 2 | 1 |  |  | Huawei | 带4路光口
10 | 5寸监听音箱 | HS5 | 2 | 只 |  |  | yamaha | 5寸有源监听音箱
11 | 无线话筒套装 | ATW-3212/C510 | 2 | 台 |  |  | audio-technica | UHF频段捷变频分集式无线手持话筒系统。两组独立调谐器,真分集式接收；工作频率(分频段):470.125~937.400MHz；10个编组每组最多可达40个通道,2400个可选频点；调制方式:FM调频；总谐波失真:<1.0%(±17.5 kHz频偏于1kHz)；工作距离:约100米(典型情况下)；镜象抑制:60dB正常；射频灵敏度:20dBµV于调噪比60dB(50Ω终端)；最大输出电平:平衡(XLRM卡侬公座):+18dBV；天线输入: BNC型,50Ω；天线供电:12V直流,合共60mA；接收机电源,直流12V,1A,提供100-240VAC电源适配器；工作环境温度:-5℃至45℃；尺寸:210x43.4x191mm；重量:1.1Kg。射手持话筒射频功率高低可调:30mW/10mW；收音头:动圈式,心形指向性；频率响应:25Hz～16.7Hz；最大频率偏移量:±36khz(thd:10%)；动态范围:115dB以上,A加权；最大同时使用数量:最大每频段40通道；电池(不包含):1.5V AA 5号电池x2；电池寿命:8～9.5小时；工作环境温度:-5℃至45℃；尺寸:265xØ53.7mm；重量:330g。 | 是否需要，待确认
12 | 无线腰包套装 | ATW-3211 | 2 | 台 |  |  | audio-technica | UHF频段捷变频分集式无线腰包发射系统。两组独立调谐器,真分集式接收；工作频率(分频段):470.125~937.400MHz；10个编组每组最多可达40个通道,2400个可选频点；调制方式:FM调频；总谐波失真:<1.0%；工作距离:约100米(典型情况下)；镜象抑制:60dB正常；射频灵敏度:20dBµV于调噪比60dB(50Ω终端)；最大输出电平:平衡(XLRM卡侬公座):+18dBV；天线输入: BNC型,50Ω；天线供电:12V直流,合共60mA；接收机电源,直流12V,1A,提供100-240VAC电源适配器；工作环境温度:-5℃至45℃；尺寸:210x43.4x191mm；重量:1.1Kg。无线腰包发射机射频功率高低可调:30mW/10mW；频率响应:31Hz～15.5KHz；高通滤波:150Hz；最大频率偏移量:±38khz；动态范围:115dB；最大同时使用数量:6频段,每频段30套；电池(不包含):1.5V AA 5号电池x2；电池寿命:8～9.5小时；工作环境温度:-5℃至45℃；尺寸:64x82x23mm；重量:102g。 | 是否需要，待确认
13 | 无线头戴话筒 | BP894cH-TH | 2 | 台 |  |  | audio-technica | 微型高级心形指向性头戴话筒。连接于腰包发射机使用；元件:静电形电容话筒；指向性:心形指向性；频率响应:20Hz～20KHz；开路灵敏度:-49dB(3.5mV)以1V于1Pa；最大输入声压级:135dB；信噪比:63dB；电流/消耗功率:0.1mA于5V典型；供电2.5~11V；重量:收音头连杆及耳挂2.0 克；尺寸:收音头长6.5mm,直径2.8mm;连杆长107.4mm,直径1.09mm；输出端子:4针cH螺丝插头；导线1.4m长,1.6mm直径连接线,2芯线连屏蔽电线。 | 是否需要，待确认
14 | 天线分配器 | ATW-DA2214 | 1 | 台 |  |  | audio-technica | UHF频段天线分配放大器。分集式天线分配器,可把2对(4块)天线接收信号作整体增益分配到4个通道的无线接收系统中(最多还可链接4台分配器)；独立的链机输出通道,亦可做本机第5路输出；以宽频带470MHz～990MHz范围工作；输入/输出插头:BNC母头；输入/输出:2x2个汇合输入、2x4个分配输出、2x1个串联输出；0IP3:+37dBm(典型)；输出增益:+1.0 dB ± 2.0 dB；输入/输出增益:+1.0dB±2.0dB；天线供电(可选择):直流12V,最大300mA×4；电源:交流100～240V(50/60Hz)～直流18V 3.3A(中心正极)切换式外接电源；尺寸:402×45.5×232mm；重量:3.5kg；标配:电源线,连接线,接收机电源线/链机电源线。 | 是否需要，待确认
15 | 无源指向性天线 | ATW-A49 | 2 | 台 |  |  | audio-technica | UHF 宽带LPDA天线。对数周期偶极阵(LPDA)天线,为无线系统提供2合1的高增益的接收能力；远距离接收、发射及复杂环境应用；轻易稳固的安装,拆除,方便携带；提供90°角度固定频带中的定向覆盖接收；玻离钢及铜膜镀层构造,耐用、防腐蚀、抗紫外线、防震及轻盈；元件:无源偶极天线；频率响应:440MHz～900MHz；增益:6dB；电压驻波比:≤1.7:1；阻抗:50Ω；指向性:椭圆指向90°；指向极性:垂直(于垂直安装)；振子数目:9 段；插头:固定直角BNC端子；尺寸:268×285×25mm；重量:326g。 | 是否需要，待确认
16 | 电源时序器 | CS-801 | 1 | 台 |  |  | iBO | 最大输入电流：40A 单路最大输出电流：20A 滤波器：电容滤波器 工作电压：220V/50-60Hz 输出电源插座：万用插座。前面板1路直通式万用插，后面板8个受控万用插座 每一路开关间隔时间：1秒 联机支持：可支持8台设备同时联机使用 中控协议串口：带RS232中控串口 机箱高度：1.5U（符合机柜按照标准）
17 | 机柜 | 32u | 1 | 个 |  |  | 定制 | 32U
小计2： | [5 empty] | 0
三、4号馆
序号 | 设备名称 | 设备规格 | 数量 | 单位 | 单价（元） | 总价（元） | 品牌 | 技术参数 | 备注
1 | 音柱 | F-526 | 11 | 只 |  |  | IBO | 频率响应 :60Hz-18kHz（±3dB）/50Hz-19kHz(-10dB) 灵敏度 : 100dB 标称阻抗 : 6 Ohm 额定功率: 600W(AES) 低音单元 :6×5.5〞 高音单元: 2×2〞(with pwh) 标称覆盖角: 90°（H）X 10°- 40°（V) 可调 最大声压级: 128dB SPL,134dB SPL peak 尺寸 : （H×W×D）1210×180×250（mm） 重量 : 24(kg)
2 | 超低频扬声器 | P-118B | 3 | 只 |  |  | IBO | 频率响应 : 45Hz-150Hz（±3dB）/40Hz-300Hz(-10dB) 灵敏度: 102dB 标称阻抗: 8 Ohm 额定功率: 700W 低音单元：1×18” 最大声压级: 130dB SPL,136dB SPL peak 尺寸:（H×W×D） 690×580×600（mm） 重量 : 42(kg)
3 | 功放 | MD4. 13 | 4 | 台 |  |  | IBO | 输出功率 8Ω立体声 4×1300W 4Ω立体声 4×1670W 桥接功率 8Ω桥接功率 2×4000 电压增益: 37.8dB 尺寸（W×H×D):482×31×88 重量：8.0kg
4 | 处理器 | DM-1616 | 1 | 台 |  |  | IBO | 模拟输入输出:16 通道输入，16 通道输出 模/数动态范围(A-计权) 114dB 数/模动态范围(A-计权)120dB 输出电平0/-6dB 采样率48k 输入5/8/12段（可选）PEQ/AFC/AEC/ANS/AGC/Autor Mixer 输出分频器；5/8/12段PEQ,延时器；限幅器 频率响应20～20kHz (±0.2dB) 共模抑制@60HZ80dBu 最大电平+24dBu 总谐波失真＜0.003% @1KHz,+4dBu 本底噪声（A-计权-模拟）-90dBu 本底噪声（A-计权-Dante）N/C 接口GPIO输入输出共用8个 RS232/RS485 RJ45控制接口 USB接口 平衡输入输出8路输入8路输出（凤凰插接口） DANTE网络接口 选配 幻象电源48V 供电要求AC110V-240V,50Hz/60Hz 尺寸482*260*45mm 净重3kg | 带16进16出dante
5 | 调音台 | M32 LIVE | 1 | 套 |  |  | midas
6 | DANTE协议卡-M32使用 | DN32-DANTE | 1 | 张 |  |  | Klark Teknik | 32×32DANTE协议卡
7 | 播控电脑 | IMAC | 1 | 台 |  |  | APPPLE | Apple iMac 24英寸 4.5K屏 新款八核M1芯片(7核图形处理器) 8G 256G SSD 一体式电脑主机 银色 MGTF3CH/A
8 | DANTE虚拟声卡序列号 | Dante Virtual Soundcard License | 1 | 套 |  |  | audinate
9 | 24口交换机 | S1730S-S24T4S-QA2 | 2 | 台 |  |  | Huawei | 带4路光口
10 | 5寸监听音箱 | HS5 | 2 | 只 |  |  | yamaha | 5寸有源监听音箱
11 | 无线话筒套装 | ATW-3212/C510 | 2 | 台 |  |  | audio-technica | UHF频段捷变频分集式无线手持话筒系统。两组独立调谐器,真分集式接收；工作频率(分频段):470.125~937.400MHz；10个编组每组最多可达40个通道,2400个可选频点；调制方式:FM调频；总谐波失真:<1.0%(±17.5 kHz频偏于1kHz)；工作距离:约100米(典型情况下)；镜象抑制:60dB正常；射频灵敏度:20dBµV于调噪比60dB(50Ω终端)；最大输出电平:平衡(XLRM卡侬公座):+18dBV；天线输入: BNC型,50Ω；天线供电:12V直流,合共60mA；接收机电源,直流12V,1A,提供100-240VAC电源适配器；工作环境温度:-5℃至45℃；尺寸:210x43.4x191mm；重量:1.1Kg。射手持话筒射频功率高低可调:30mW/10mW；收音头:动圈式,心形指向性；频率响应:25Hz～16.7Hz；最大频率偏移量:±36khz(thd:10%)；动态范围:115dB以上,A加权；最大同时使用数量:最大每频段40通道；电池(不包含):1.5V AA 5号电池x2；电池寿命:8～9.5小时；工作环境温度:-5℃至45℃；尺寸:265xØ53.7mm；重量:330g。 | 是否需要，待确认
12 | 无线腰包套装 | ATW-3211 | 2 | 台 |  |  | audio-technica | UHF频段捷变频分集式无线腰包发射系统。两组独立调谐器,真分集式接收；工作频率(分频段):470.125~937.400MHz；10个编组每组最多可达40个通道,2400个可选频点；调制方式:FM调频；总谐波失真:<1.0%；工作距离:约100米(典型情况下)；镜象抑制:60dB正常；射频灵敏度:20dBµV于调噪比60dB(50Ω终端)；最大输出电平:平衡(XLRM卡侬公座):+18dBV；天线输入: BNC型,50Ω；天线供电:12V直流,合共60mA；接收机电源,直流12V,1A,提供100-240VAC电源适配器；工作环境温度:-5℃至45℃；尺寸:210x43.4x191mm；重量:1.1Kg。无线腰包发射机射频功率高低可调:30mW/10mW；频率响应:31Hz～15.5KHz；高通滤波:150Hz；最大频率偏移量:±38khz；动态范围:115dB；最大同时使用数量:6频段,每频段30套；电池(不包含):1.5V AA 5号电池x2；电池寿命:8～9.5小时；工作环境温度:-5℃至45℃；尺寸:64x82x23mm；重量:102g。 | 是否需要，待确认
13 | 无线头戴话筒 | BP894cH-TH | 2 | 台 |  |  | audio-technica | 微型高级心形指向性头戴话筒。连接于腰包发射机使用；元件:静电形电容话筒；指向性:心形指向性；频率响应:20Hz～20KHz；开路灵敏度:-49dB(3.5mV)以1V于1Pa；最大输入声压级:135dB；信噪比:63dB；电流/消耗功率:0.1mA于5V典型；供电2.5~11V；重量:收音头连杆及耳挂2.0 克；尺寸:收音头长6.5mm,直径2.8mm;连杆长107.4mm,直径1.09mm；输出端子:4针cH螺丝插头；导线1.4m长,1.6mm直径连接线,2芯线连屏蔽电线。 | 是否需要，待确认
14 | 天线分配器 | ATW-DA2214 | 1 | 台 |  |  | audio-technica | UHF频段天线分配放大器。分集式天线分配器,可把2对(4块)天线接收信号作整体增益分配到4个通道的无线接收系统中(最多还可链接4台分配器)；独立的链机输出通道,亦可做本机第5路输出；以宽频带470MHz～990MHz范围工作；输入/输出插头:BNC母头；输入/输出:2x2个汇合输入、2x4个分配输出、2x1个串联输出；0IP3:+37dBm(典型)；输出增益:+1.0 dB ± 2.0 dB；输入/输出增益:+1.0dB±2.0dB；天线供电(可选择):直流12V,最大300mA×4；电源:交流100～240V(50/60Hz)～直流18V 3.3A(中心正极)切换式外接电源；尺寸:402×45.5×232mm；重量:3.5kg；标配:电源线,连接线,接收机电源线/链机电源线。 | 是否需要，待确认
15 | 无源指向性天线 | ATW-A49 | 2 | 台 |  |  | audio-technica | UHF 宽带LPDA天线。对数周期偶极阵(LPDA)天线,为无线系统提供2合1的高增益的接收能力；远距离接收、发射及复杂环境应用；轻易稳固的安装,拆除,方便携带；提供90°角度固定频带中的定向覆盖接收；玻离钢及铜膜镀层构造,耐用、防腐蚀、抗紫外线、防震及轻盈；元件:无源偶极天线；频率响应:440MHz～900MHz；增益:6dB；电压驻波比:≤1.7:1；阻抗:50Ω；指向性:椭圆指向90°；指向极性:垂直(于垂直安装)；振子数目:9 段；插头:固定直角BNC端子；尺寸:268×285×25mm；重量:326g。 | 是否需要，待确认
16 | 电源时序器 | CS-801 | 2 | 台 |  |  | iBO | 最大输入电流：40A 单路最大输出电流：20A 滤波器：电容滤波器 工作电压：220V/50-60Hz 输出电源插座：万用插座。前面板1路直通式万用插，后面板8个受控万用插座 每一路开关间隔时间：1秒 联机支持：可支持8台设备同时联机使用 中控协议串口：带RS232中控串口 机箱高度：1.5U（符合机柜按照标准）
17 | 机柜 | 32u | 1 | 个 |  |  | 定制 | 32U
小计3： | [5 empty] | 0
四、5号馆
序号 | 设备名称 | 设备规格 | 数量 | 单位 | 单价（元） | 总价（元） | 品牌 | 技术参数 | 备注
1 | 音柱 | F-526 | 9 | 只 |  |  | IBO | 频率响应 :60Hz-18kHz（±3dB）/50Hz-19kHz(-10dB) 灵敏度 : 100dB 标称阻抗 : 6 Ohm 额定功率: 600W(AES) 低音单元 :6×5.5〞 高音单元: 2×2〞(with pwh) 标称覆盖角: 90°（H）X 10°- 40°（V) 可调 最大声压级: 128dB SPL,134dB SPL peak 尺寸 : （H×W×D）1210×180×250（mm） 重量 : 24(kg)
2 | 超低频扬声器 | P-118B | 2 | 只 |  |  | IBO | 频率响应 : 45Hz-150Hz（±3dB）/40Hz-300Hz(-10dB) 灵敏度: 102dB 标称阻抗: 8 Ohm 额定功率: 700W 低音单元：1×18” 最大声压级: 130dB SPL,136dB SPL peak 尺寸:（H×W×D） 690×580×600（mm） 重量 : 42(kg)
3 | 功放 | MD4. 13 | 3 | 台 |  |  | IBO | 输出功率 8Ω立体声 4×1300W 4Ω立体声 4×1670W 桥接功率 8Ω桥接功率 2×4000 电压增益: 37.8dB 尺寸（W×H×D):482×31×88 重量：8.0kg
4 | 处理器 | DM-1616 | 1 | 台 |  |  | IBO | 模拟输入输出:16 通道输入，16 通道输出 模/数动态范围(A-计权) 114dB 数/模动态范围(A-计权)120dB 输出电平0/-6dB 采样率48k 输入5/8/12段（可选）PEQ/AFC/AEC/ANS/AGC/Autor Mixer 输出分频器；5/8/12段PEQ,延时器；限幅器 频率响应20～20kHz (±0.2dB) 共模抑制@60HZ80dBu 最大电平+24dBu 总谐波失真＜0.003% @1KHz,+4dBu 本底噪声（A-计权-模拟）-90dBu 本底噪声（A-计权-Dante）N/C 接口GPIO输入输出共用8个 RS232/RS485 RJ45控制接口 USB接口 平衡输入输出8路输入8路输出（凤凰插接口） DANTE网络接口 选配 幻象电源48V 供电要求AC110V-240V,50Hz/60Hz 尺寸482*260*45mm 净重3kg | 带16进16出dante
5 | 调音台 | M32 LIVE | 1 | 套 |  |  | midas
6 | DANTE协议卡-M32使用 | DN32-DANTE | 1 | 张 |  |  | Klark Teknik | 32×32DANTE协议卡
7 | 播控电脑 | IMAC | 1 | 台 |  |  | APPPLE | Apple iMac 24英寸 4.5K屏 新款八核M1芯片(7核图形处理器) 8G 256G SSD 一体式电脑主机 银色 MGTF3CH/A
8 | DANTE虚拟声卡序列号 | Dante Virtual Soundcard License | 1 | 套 |  |  | audinate
9 | 24口交换机 | S1730S-S24T4S-QA2 | 2 | 台 |  |  | Huawei | 带4路光口
10 | 5寸监听音箱 | HS5 | 2 | 只 |  |  | yamaha | 5寸有源监听音箱
11 | 无线话筒套装 | ATW-3212/C510 | 2 | 台 |  |  | audio-technica | UHF频段捷变频分集式无线手持话筒系统。两组独立调谐器,真分集式接收；工作频率(分频段):470.125~937.400MHz；10个编组每组最多可达40个通道,2400个可选频点；调制方式:FM调频；总谐波失真:<1.0%(±17.5 kHz频偏于1kHz)；工作距离:约100米(典型情况下)；镜象抑制:60dB正常；射频灵敏度:20dBµV于调噪比60dB(50Ω终端)；最大输出电平:平衡(XLRM卡侬公座):+18dBV；天线输入: BNC型,50Ω；天线供电:12V直流,合共60mA；接收机电源,直流12V,1A,提供100-240VAC电源适配器；工作环境温度:-5℃至45℃；尺寸:210x43.4x191mm；重量:1.1Kg。射手持话筒射频功率高低可调:30mW/10mW；收音头:动圈式,心形指向性；频率响应:25Hz～16.7Hz；最大频率偏移量:±36khz(thd:10%)；动态范围:115dB以上,A加权；最大同时使用数量:最大每频段40通道；电池(不包含):1.5V AA 5号电池x2；电池寿命:8～9.5小时；工作环境温度:-5℃至45℃；尺寸:265xØ53.7mm；重量:330g。 | 是否需要，待确认
12 | 无线腰包套装 | ATW-3211 | 2 | 台 |  |  | audio-technica | UHF频段捷变频分集式无线腰包发射系统。两组独立调谐器,真分集式接收；工作频率(分频段):470.125~937.400MHz；10个编组每组最多可达40个通道,2400个可选频点；调制方式:FM调频；总谐波失真:<1.0%；工作距离:约100米(典型情况下)；镜象抑制:60dB正常；射频灵敏度:20dBµV于调噪比60dB(50Ω终端)；最大输出电平:平衡(XLRM卡侬公座):+18dBV；天线输入: BNC型,50Ω；天线供电:12V直流,合共60mA；接收机电源,直流12V,1A,提供100-240VAC电源适配器；工作环境温度:-5℃至45℃；尺寸:210x43.4x191mm；重量:1.1Kg。无线腰包发射机射频功率高低可调:30mW/10mW；频率响应:31Hz～15.5KHz；高通滤波:150Hz；最大频率偏移量:±38khz；动态范围:115dB；最大同时使用数量:6频段,每频段30套；电池(不包含):1.5V AA 5号电池x2；电池寿命:8～9.5小时；工作环境温度:-5℃至45℃；尺寸:64x82x23mm；重量:102g。 | 是否需要，待确认
13 | 无线头戴话筒 | BP894cH-TH | 2 | 台 |  |  | audio-technica | 微型高级心形指向性头戴话筒。连接于腰包发射机使用；元件:静电形电容话筒；指向性:心形指向性；频率响应:20Hz～20KHz；开路灵敏度:-49dB(3.5mV)以1V于1Pa；最大输入声压级:135dB；信噪比:63dB；电流/消耗功率:0.1mA于5V典型；供电2.5~11V；重量:收音头连杆及耳挂2.0 克；尺寸:收音头长6.5mm,直径2.8mm;连杆长107.4mm,直径1.09mm；输出端子:4针cH螺丝插头；导线1.4m长,1.6mm直径连接线,2芯线连屏蔽电线。 | 是否需要，待确认
14 | 天线分配器 | ATW-DA2214 | 1 | 台 |  |  | audio-technica | UHF频段天线分配放大器。分集式天线分配器,可把2对(4块)天线接收信号作整体增益分配到4个通道的无线接收系统中(最多还可链接4台分配器)；独立的链机输出通道,亦可做本机第5路输出；以宽频带470MHz～990MHz范围工作；输入/输出插头:BNC母头；输入/输出:2x2个汇合输入、2x4个分配输出、2x1个串联输出；0IP3:+37dBm(典型)；输出增益:+1.0 dB ± 2.0 dB；输入/输出增益:+1.0dB±2.0dB；天线供电(可选择):直流12V,最大300mA×4；电源:交流100～240V(50/60Hz)～直流18V 3.3A(中心正极)切换式外接电源；尺寸:402×45.5×232mm；重量:3.5kg；标配:电源线,连接线,接收机电源线/链机电源线。 | 是否需要，待确认
15 | 无源指向性天线 | ATW-A49 | 2 | 台 |  |  | audio-technica | UHF 宽带LPDA天线。对数周期偶极阵(LPDA)天线,为无线系统提供2合1的高增益的接收能力；远距离接收、发射及复杂环境应用；轻易稳固的安装,拆除,方便携带；提供90°角度固定频带中的定向覆盖接收；玻离钢及铜膜镀层构造,耐用、防腐蚀、抗紫外线、防震及轻盈；元件:无源偶极天线；频率响应:440MHz～900MHz；增益:6dB；电压驻波比:≤1.7:1；阻抗:50Ω；指向性:椭圆指向90°；指向极性:垂直(于垂直安装)；振子数目:9 段；插头:固定直角BNC端子；尺寸:268×285×25mm；重量:326g。 | 是否需要，待确认
16 | 电源时序器 | CS-801 | 2 | 台 |  |  | iBO | 最大输入电流：40A 单路最大输出电流：20A 滤波器：电容滤波器 工作电压：220V/50-60Hz 输出电源插座：万用插座。前面板1路直通式万用插，后面板8个受控万用插座 每一路开关间隔时间：1秒 联机支持：可支持8台设备同时联机使用 中控协议串口：带RS232中控串口 机箱高度：1.5U（符合机柜按照标准）
17 | 机柜 | 32u | 1 | 个 |  |  | 定制 | 32U
小计4： | [5 empty] | 0
五、剧本杀绿道
序号 | 设备名称 | 设备规格 | 数量 | 单位 | 单价（元） | 总价（元） | 品牌 | 技术参数 | 备注
1 | 音柱 | F-304 | 11 | 只 |  |  | IBO | 频率响应 :100Hz-18kHz（±3dB）/80Hz-20kHz(-10dB) 灵敏度 : 100dB 标称阻抗 : 8 Ohm/24 Ohm 可选 额定功率: 160W(AES) 全频单元 :4×3.5〞 标称覆盖角: 90°(H)×40°(V) 最大声压级: 120dB SPL,126dB SPL peak 尺寸 : （H×W×D）415×102×100（mm） 重量 : 4.5(kg) | 防水
2 | 超低频扬声器 | F-12B | 4 | 只 |  |  | IBO | 频率响应 : 40Hz-180Hz（±3dB）/30Hz-250Hz(-10dB) 灵敏度 : 99dB 标称阻抗 : 8 Ohm 额定功率: 400W(AES) 低音单元: 1×12〞 最大声压级: 125dB SPL,131dB SPL peak 尺寸:（H×W×D） 340×500×405（mm） 重量 : 19(kg) | 防水
3 | 功放 | MD4. 3 | 3 | 台 |  |  | IBO | 输出功率 8Ω立体声 4×300W 4Ω立体声 4×550W 桥接功率 8Ω桥接功率 2×1000 电压增益: 33dB 尺寸（W×H×D):482×31×88 重量：8.0kg
4 | 功放 | MD4. 7 | 1 | 台 |  |  | IBO | 输出功率 8Ω立体声 4×700W 4Ω立体声 4×1030W 桥接功率 8Ω桥接功率 2×2300W 电压增益: 35.3dB 尺寸:88×482×487mm 重量：8.0kg
5 | 处理器 | DM-1616 | 1 | 台 |  |  | IBO | 模拟输入输出:16 通道输入，16 通道输出 模/数动态范围(A-计权) 114dB 数/模动态范围(A-计权)120dB 输出电平0/-6dB 采样率48k 输入5/8/12段（可选）PEQ/AFC/AEC/ANS/AGC/Autor Mixer 输出分频器；5/8/12段PEQ,延时器；限幅器 频率响应20～20kHz (±0.2dB) 共模抑制@60HZ80dBu 最大电平+24dBu 总谐波失真＜0.003% @1KHz,+4dBu 本底噪声（A-计权-模拟）-90dBu 本底噪声（A-计权-Dante）N/C 接口GPIO输入输出共用8个 RS232/RS485 RJ45控制接口 USB接口 平衡输入输出8路输入8路输出（凤凰插接口） DANTE网络接口 选配 幻象电源48V 供电要求AC110V-240V,50Hz/60Hz 尺寸482*260*45mm 净重3kg | 带16进16出dante
6 | 播控电脑 | IMAC | 1 | 台 |  |  | APPPLE | Apple iMac 24英寸 4.5K屏 新款八核M1芯片(7核图形处理器) 8G 256G SSD 一体式电脑主机 银色 MGTF3CH/A
7 | DANTE虚拟声卡序列号 | Dante Virtual Soundcard License | 1 | 套 |  |  | audinate | 64*64
8 | 模拟输出2通道转dante | ADP-DAO-AU-0X2 | 1 | 个 |  |  | audinate | 模拟输出2通道转dante
9 | 24口交换机 | S1730S-S24T4S-QA2 | 2 | 台 |  |  | Huawei | 带4路光口
10 | 5寸监听音箱 | HS5 | 2 | 只 |  |  | yamaha | 5寸有源监听音箱
11 | 电源时序器 | CS-801 | 2 | 台 |  |  | iBO | 最大输入电流：40A 单路最大输出电流：20A 滤波器：电容滤波器 工作电压：220V/50-60Hz 输出电源插座：万用插座。前面板1路直通式万用插，后面板8个受控万用插座 每一路开关间隔时间：1秒 联机支持：可支持8台设备同时联机使用 中控协议串口：带RS232中控串口 机箱高度：1.5U（符合机柜按照标准）
12 | 机柜 | 32u | 1 | 个 |  |  | 定制 | 32U
小计5： | [5 empty] | 0
六、工程安装附件
序号 | 设备名称 | 设备规格 | 数量 | 单位 | 单价（元） | 总价（元） | 品牌 | 技术参数 | 备注
1 | 线材及辅料 |  | 1 | 批 |  |  | 国产优质 | 线材，桥架，线管，安装接插件等 | 防水
小计6： | [5 empty] | 0
合计（小计1-6）： | [5 empty] | 0
工程安装施工费： | [5 empty] | 0 | 包含人工费、材料费、施工机具使用费
工程管理费： | [5 empty] | 0 | 包含项目现场管理人员工资、办公费、差旅交通费、固定资产使用费、工具用具使用费、劳动保险保护费、检验试验费、等相关费用
措施项目费： | [5 empty] | 0 | 包含安全文明施工费、夜间施工增加费、二次搬运费、已完工程及设备保护费等相关费用
税金： | [5 empty] | 0 | 增值税销项税额：设备类税率13%、施工安装费用类9%
总合计： | [5 empty] | 0 | 大写：

## 视频系统 (hidden)
返回目录
项目名称： |  | 项目负责人： | 项目负责人： |  |  |  | 审核人（签字）： |  | 日期：20220823
二号馆
序号 | 设备名称 | 设备规格 | 数量 | 单位 | 单价（元） | 总价（元） | 品牌 | 技术参数 | 备注
1 | 投影机 |  | 2 | 台 |  |  |  | 5000流明 分辨率1920*1200 镜头： 0.25:1 | 超短焦一体机 0.25：1 | 第一幕墙面投影
2 | 融合软件、播控系统 | C5 | 1 | 台 |  |  | 澜景 | 至强E-2246/DDR4 16G ECC/512G NVME SSD/P2200/导轨 | 含软硬件（2通道） | 第一幕墙面投影
3 | 投影机 |  | 3 | 台 |  |  |  | 10000流明 分辨率1920*1200 镜头： 0.25:1 |  | 第一幕星空幕
4 | 融合软件、播控系统 | C5 | 1 | 台 |  |  | 澜景 | 至强E-2246/DDR4 16G ECC/512G NVME SSD/P2200V2/导轨 | 含软硬件（3通道） | 第一幕星空幕
5 | 投影机 |  | 3 | 台 |  |  |  | 10000流明 分辨率1920*1200 镜头： 0.25:1 |  | 第二、三幕升降纱幕
6 | 融合软件、播控系统 | C5 | 1 | 台 |  |  | 澜景 | 至强E-2246/DDR4 16G ECC/512G NVME SSD/P2200V2/导轨 | 含软硬件（3通道） | 第二、三幕升降纱幕
7 | 投影机 |  | 6 | 台 |  |  |  | 5000流明 分辨率1920*1200 镜头： 0.25:1 |  | 第二、三幕墙面投影
8 | 融合软件、播控系统 | C5 | 1 | 台 |  |  | 澜景 | 至强E-2246/DDR4 16G ECC/512G NVME SSD/P2200V2/导轨 | 含软硬件（6通道） | 第二、三幕墙面投影
9 | 投影机 |  | 2 | 台 |  |  |  | 5000流明 分辨率1920*1200 镜头： 0.25:1 |  | 第四幕
10 | 融合软件、播控系统 | C5 | 1 | 台 |  |  | 澜景 | 至强E-2246/DDR4 16G ECC/512G NVME SSD/P2200V2/导轨 | 含软硬件（2通道） | 第四幕
小计1： | [5 empty] | 0
四号馆
序号 | 设备名称 | 设备规格 | 数量 | 单位 | 单价（元） | 总价（元） | 品牌 | 技术参数 | 备注
1 | 投影机 |  | 9 | 台 |  |  |  | 5000流明 分辨率1920*1200 镜头： 0.25:1 |  | 四号馆（墙面）
2 | 融合软件、播控系统 | C5 | 2 | 台 |  |  | 澜景 | 至强E-2246/DDR4 16G ECC/512G NVME SSD/P2200V2/导轨 |  | 四号馆（墙面）
3 | 投影机 |  | 4 | 台 |  |  |  | 8000流明 分辨率1920*1200 镜头： 0.38:1 |  | 四号馆（纱幕）
4 | 融合软件、播控系统 | C5 | 1 | 台 |  |  | 澜景 | 至强E-2246/DDR4 16G ECC/512G NVME SSD/P2200V2/导轨 |  | 四号馆（纱幕）
小计2： | [5 empty] | 0
隧道
序号 | 设备名称 | 设备规格 | 数量 | 单位 | 单价（元） | 总价（元） | 品牌 | 技术参数 | 备注
1 | 投影机 |  | 10 | 台 |  |  |  | 10000流明 分辨率1920*1200 镜头： 0.38:1
2 | 播放盒 |  | 10 | 台 |  |  |  | 设备+工程系统 | 视频播放盒，带融合软件及控制功能
小计3： | [5 empty] | 0
五号馆
序号 | 设备名称 | 设备规格 | 数量 | 单位 | 单价（元） | 总价（元） | 品牌 | 技术参数 | 备注
1 | 投影机 |  | 12 | 台 |  |  |  | 5000流明 分辨率1920*1200 镜头： 0.25:1 |  | 网格幕
2 | 融合软件、播控系统 | C5 | 1 | 台 |  |  | 澜景 | 至强E-2246/DDR4 16G ECC/512G NVME SSD/P2200V2/导轨 | 含软硬件（12通道） | 网格幕
3 | 投影机 |  | 2 | 台 |  |  |  | 5000流明 分辨率1920*1200 镜头： 0.25:1 |  | 纱幕
4 | 融合软件、播控系统 | C5 | 1 | 台 |  |  | 澜景 | 至强E-2246/DDR4 16G ECC/512G NVME SSD/P2200V2/导轨 | 含软硬件（2通道） | 纱幕
5 | 投影机 |  | 2 | 台 |  |  |  | 5000流明 分辨率1920*1200 镜头： 0.25:1 |  | 特效幕
6 | 融合软件、播控系统 | C5 | 1 | 台 |  |  | 澜景 | 至强E-2246/DDR4 16G ECC/512G NVME SSD/P2200V2/导轨 | 含软硬件（2通道） | 特效幕
7 | 投影机 |  | 8 | 台 |  |  |  | 5000流明 分辨率1920*1200 镜头： 0.25:1 |  | 墙面投影
8 | 融合软件、播控系统 | C5 | 1 | 台 |  |  | 澜景 | 至强E-2246/DDR4 16G ECC/512G NVME SSD/P2200V2/导轨 | 含软硬件（8通道） | 墙面投影
9 | 投影机 |  | 2 | 台 |  |  |  | 7000流明 分辨率1920*1200 镜头：1.0:1 |  | 台阶
10 | 融合软件、播控系统 | C5 | 1 | 台 |  |  | 澜景 | 至强E-2246/DDR4 16G ECC/512G NVME SSD/P2200V2/导轨 | 含软硬件（2通道） | 台阶
小计4： | [5 empty] | 0
控制设备及线材辅料
序号 | 设备名称 | 设备规格 | 数量 | 单位 | 单价（元） | 总价（元） | 品牌 | 技术参数 | 备注
1 | 控制设备及线材辅料 |  | 1 | 批 |  |  |  | 满足现场使用 | 暂按35%预估
小计5： | [5 empty] | 0
合计（小计1-5）： | [5 empty] | 0
工程安装施工费： | [5 empty] | 0 | 包含人工费、材料费、施工机具使用费
工程管理费： | [5 empty] | 0 | 包含项目现场管理人员工资、办公费、差旅交通费、固定资产使用费、工具用具使用费、劳动保险保护费、检验试验费、等相关费用
措施项目费： | [5 empty] | 0 | 包含安全文明施工费、夜间施工增加费、二次搬运费、已完工程及设备保护费等相关费用
税金： | [5 empty] | 0 | 增值税销项税额：设备类税率13%、施工安装费用类9%
总合计： | [5 empty] | 0 | 大写：

## 互动 (hidden)
返回目录 | 项目 | 内容 |  |  | 数量 | 单位 | 单价 | 小计 | 备注说明
1 | 定制系统 | 系统 | 手环系统 | 积分系统、积分查询、积分充值等 | 1 | 套
|  |  | 互动系统 | 互动系统、感应系统、景区游玩指引、互动玩法说明等
2 | 定制互动装置 | 装置 | 功能 | 打卡装置、激活装置、充值查询装置 | 8 | 套
|  |  | 组件 | 土木结构 | 8 | 座
|  |  |  | 27寸户外防水触摸屏 | 8 | 台
|  |  | 外观 |  | / | /
3 | 环湖互动 喊泉装置 | 喷泉 | 中心高喷系统 | 喷高20.0米 | 2 | 组
|  |  | 喷泉控制系统 | / | 2 | 套
|  |  | 声控系统 | / | 2 | 套
|  |  | 互动软件接口转换器 | / | 2 | 套
|  |  | 浮排 |  | 2 | 套
|  | 喷泉装置 | 外观
|  |  | 材料 | 玻璃钢
|  |  | 组件 | 外壳+麦克风+灯带
4 | 长城关互动 光影战士 | 投影机 | 15000流明 |  | 2 | 台
|  | 镜头 | ELPLW05，1.21：1投射比 |  | 2 | 个
|  | 雷达 | 30米激光雷达 |  | 2 | 个
|  | 服务器 | 定制媒体服务器 |  | 2 | 套
|  | 架高 | 4米架高 |  | 2 | 套
|  | 防护箱 | 恒温恒湿箱 |  | 2 | 套
|  | 交互程序 | 后端交互程序 |  | 1 | 套
|  | 光纤头 | DVI转光纤 |  | 2 | 对
|  | 内容 | 内容制作 |  | 1 | 套
|  | 线材 | 线材 |  | 2 | 套
|  | 互动球 | 互动球 |  | 2000 | 个
5 | 九曲阵 天灯互动 | 外观 | 80cm*65cm |  | 1 | 套
|  | 材质 | 木制结构+LED灯
|  | 互动系统 | 定制互动系统 |  | 1 | 套
|  | 内容 | 定制互动内容 |  | 15 | 秒
6 | 儿童款 NFC手环 | 外观 |  |  | 2000 | 个
|  | 功能 | 近场感应/驱蚊
|  | 组件 | 外壳+Rfid标签
7 | 纪念款 NFC手环 | 外观 |  |  | 2000 | 个
|  | 功能 | 近场感应/时间显示
|  | 组件 | 外壳+Rfid标签+时间显示模块
8 | 环湖互动 冲锋陷阵 | 外观 |  |  | 1 | 套
|  | 组件 | 灯光+感应器+控制器+定制互动系统+主机
|  | 规格 | 全长50米，造型间隔1米
9 | 环湖互动 重力感应跷跷板 | 外观 |  |  | 8 | 套
|  | 组件 | 灯光跷跷板+定制互动系统
合计： | [7 empty] | 0
Note on D37: mona: