## 封面
封-2 歌乐忠魂·渣滓洞沉浸式研学营地EPC项目 防水保温工程专业分包
竞争性比选最高限价
招标控制价(小写): （含税） | 1075276.498
(大写): | 1075276.498
招标控制价(小写): （不含税） | 986492.2
(大写): | 986492.2
其中:安全文明施工费(小写): |  | /
(大写): |  | /
编制人员：
审核人员：
定价小组组长：
时间：2022年 月 日
Note on C12: 项目经理及项目预算员

## 限价
全费用分部分项工程项目清单计价表（限价）
工程名称：歌乐忠魂·渣滓洞沉浸式研学营地EPC项目防水保温工程
序号 | 项目名称 | 项目特征及工作内容 | 计量单位 | 工程量 | 全费用包干价（元） | 合价（元） | 备注
1 | 钢结构屋面防水保温层 | [项目特征] 1.防水透气膜 2.50mm厚难燃型挤塑聚苯板 3.3.0mm厚自粘防水卷材 4.15mm厚B1级木工板 5.40*60防腐木条 [工作内容] 1.基层清理 2.材料运输 3.制作安装 | ㎡ | 850 | 298 | 253300 | 1.计量规则：按《房屋建筑与装饰工程工程量计算规范》（GB500854-2013）及《重庆市建设工程工程量计算规则》（CQJLGZ-2013）的相关规定计算工程量
2 | 混凝土梁结构屋面防水保温层 | [项目特征] 1.防水透气膜 2.50mm厚难燃型挤塑聚苯板 3.3.0mm厚自粘防水卷材 4.15mm厚B1级木工板 5.40*60防腐木条 6.80*40*3mm镀锌矩管檩条 [工作内容] 1.基层清理 2.材料运输 3.制作安装 | ㎡ | 1500 | 380 | 570000 | 1.计量规则：按《房屋建筑与装饰工程工程量计算规范》（GB500854-2013）及《重庆市建设工程工程量计算规则》（CQJLGZ-2013）的相关规定计算工程量
3 | 墙面1.5厚聚合物水泥砂浆涂膜防水 | [项目特征] 1.防水膜品种:1.5厚聚合物水泥砂浆防水涂料 2.涂膜厚度、遍数:1.5mm厚 3.其他:遇墙上翻地面至吊顶高度门洞处做至墙中线，门口地面铺出300宽) [工作内容] 1.基层清理 2.刷基层处理剂 3.涂膜防水层 | ㎡ | 350 | 36 | 12600 | 1.计量规则：按《房屋建筑与装饰工程工程量计算规范》（GB500854-2013）及《重庆市建设工程工程量计算规则》（CQJLGZ-2013）的相关规定计算工程量
4 | 地面JS-11涂膜防水 | [项目特征] 1.防水膜品种:JS-11防水涂膜 2.涂膜厚度、遍数:1.2mm厚 3.增强材料种类:综合考虑需要加强部位的加强处理 [工作内容] 1.基层处理 2.刷基层处理剂 3.涂膜防水层 | ㎡ | 2000 | 34 | 68000 | 1.计量规则：按《房屋建筑与装饰工程工程量计算规范》（GB500854-2013）及《重庆市建设工程工程量计算规则》（CQJLGZ-2013）的相关规定计算工程量
5 | 4mm厚聚脂胎SBS改性沥青卷材 | [项目特征] 1.防水材料品种:4mm厚聚脂胎SBS改性沥青卷材 2.增强材料种类:综合考虑需要加强部位的加强处理 [工作内容] 1.基层处理 2.刷基层处理剂 | ㎡ | 261.65 | 68 | 17792.2 | 1.计量规则：按《房屋建筑与装饰工程工程量计算规范》（GB500854-2013）及《重庆市建设工程工程量计算规则》（CQJLGZ-2013）的相关规定计算工程量
6 | 屋面40mm厚刚性层 | [项目特征] 1.刚性层厚度:40mm厚 2.混凝土种类:C20细石混凝土，内掺5%防水剂 3.嵌缝材料种类:设纵横间距≤6000mm预留分隔缝（钢筋在缝内断开），缝宽20mm，缝内嵌填建筑密封膏，缝边作一布二涂盖缝条宽300mm 4.钢筋规格、型号:冷轧带肋φ6@200钢筋网单层双向 [工作内容] 1.基层清理 2.钢筋绑扎 3.刚性层砼施工（砼材料甲供） | ㎡ | 2000 | 27.5 | 55000 | 1.计量规则：按《房屋建筑与装饰工程工程量计算规范》（GB500854-2013）及《重庆市建设工程工程量计算规则》（CQJLGZ-2013）的相关规定计算工程量
7 | 挡墙40mm厚挤塑板保温 | [项目特征] 1.保温材质:40厚挤塑聚苯板 [工作内容] 1.基层清理 2.保温粘贴施工 | ㎡ | 200 | 49 | 9800 | 1.计量规则：按《房屋建筑与装饰工程工程量计算规范》（GB500854-2013）及《重庆市建设工程工程量计算规则》（CQJLGZ-2013）的相关规定计算工程量
8 | 税金 |  | 元 | 986492.2 | 9% | 88784.298
9 | 含税合计 |  | 元 |  |  | 1075276.498
报价说明： 1.全费用包干价包含完成单项工程的包干价，已含施工人工费、主材及辅助材料费、机械使用费、加工损耗、钻（开）孔费、措施费用（含安全文明施工费、赶工费）、缺陷修复费用、异于正常施工工艺增加的费用、施工过程中的各种风险费用、管理费、利润、规费等全部费用，除税金以外不再计取其它费用。 2.招标清单工程量为暂定工程量，结算时按实计算。 3.全费用包干单价不因工程量的增减、施工难度的增加、场地因素、材料涨幅等任何因素调整单价。

## 清单
全费用分部分项工程项目清单计价表
工程名称：歌乐忠魂·渣滓洞沉浸式研学营地EPC项目防水保温工程
序号 | 项目名称 | 项目特征及工作内容 | 计量单位 | 工程量 | 全费用包干价（元） | 合价（元） | 备注
1 | 钢结构屋面防水保温层 | [项目特征] 1.防水透气膜 2.50mm厚难燃型挤塑聚苯板 3.3.0mm厚自粘防水卷材 4.15mm厚B1级木工板 5.40*60防腐木条 [工作内容] 1.基层清理 2.材料运输 3.制作安装 | ㎡ | 850 | 0 | 0 | 1.计量规则：按《房屋建筑与装饰工程工程量计算规范》（GB500854-2013）及《重庆市建设工程工程量计算规则》（CQJLGZ-2013）的相关规定计算工程量
2 | 混凝土梁结构屋面防水保温层 | [项目特征] 1.防水透气膜 2.50mm厚难燃型挤塑聚苯板 3.3.0mm厚自粘防水卷材 4.15mm厚B1级木工板 5.40*60防腐木条 6.80*40*3mm镀锌矩管檩条 [工作内容] 1.基层清理 2.材料运输 3.制作安装 | ㎡ | 1500 | 0 | 0 | 1.计量规则：按《房屋建筑与装饰工程工程量计算规范》（GB500854-2013）及《重庆市建设工程工程量计算规则》（CQJLGZ-2013）的相关规定计算工程量
3 | 墙面1.5厚聚合物水泥砂浆涂膜防水 | [项目特征] 1.防水膜品种:1.5厚聚合物水泥砂浆防水涂料 2.涂膜厚度、遍数:1.5mm厚 3.其他:遇墙上翻地面至吊顶高度门洞处做至墙中线，门口地面铺出300宽) [工作内容] 1.基层清理 2.刷基层处理剂 3.涂膜防水层 | ㎡ | 350 | 0 | 0 | 1.计量规则：按《房屋建筑与装饰工程工程量计算规范》（GB500854-2013）及《重庆市建设工程工程量计算规则》（CQJLGZ-2013）的相关规定计算工程量
4 | 地面JS-11涂膜防水 | [项目特征] 1.防水膜品种:JS-11防水涂膜 2.涂膜厚度、遍数:1.2mm厚 3.增强材料种类:综合考虑需要加强部位的加强处理 [工作内容] 1.基层处理 2.刷基层处理剂 3.涂膜防水层 | ㎡ | 2000 | 0 | 0 | 1.计量规则：按《房屋建筑与装饰工程工程量计算规范》（GB500854-2013）及《重庆市建设工程工程量计算规则》（CQJLGZ-2013）的相关规定计算工程量
5 | 4mm厚聚脂胎SBS改性沥青卷材 | [项目特征] 1.防水材料品种:4mm厚聚脂胎SBS改性沥青卷材 2.增强材料种类:综合考虑需要加强部位的加强处理 [工作内容] 1.基层处理 2.刷基层处理剂 | ㎡ | 261.65 | 0 | 0 | 1.计量规则：按《房屋建筑与装饰工程工程量计算规范》（GB500854-2013）及《重庆市建设工程工程量计算规则》（CQJLGZ-2013）的相关规定计算工程量
6 | 屋面40mm厚刚性层 | [项目特征] 1.刚性层厚度:40mm厚 2.混凝土种类:C20细石混凝土，内掺5%防水剂 3.嵌缝材料种类:设纵横间距≤6000mm预留分隔缝（钢筋在缝内断开），缝宽20mm，缝内嵌填建筑密封膏，缝边作一布二涂盖缝条宽300mm 4.钢筋规格、型号:冷轧带肋φ6@200钢筋网单层双向 [工作内容] 1.基层清理 2.钢筋绑扎 3.刚性层砼施工（砼材料甲供） | ㎡ | 2000 | 0 | 0 | 1.计量规则：按《房屋建筑与装饰工程工程量计算规范》（GB500854-2013）及《重庆市建设工程工程量计算规则》（CQJLGZ-2013）的相关规定计算工程量
7 | 挡墙40mm厚挤塑板保温 | [项目特征] 1.保温材质:40厚挤塑聚苯板 [工作内容] 1.基层清理 2.保温粘贴施工 | ㎡ | 200 | 0 | 0 | 1.计量规则：按《房屋建筑与装饰工程工程量计算规范》（GB500854-2013）及《重庆市建设工程工程量计算规则》（CQJLGZ-2013）的相关规定计算工程量
8 | 税金 |  | 元 | 0 | 9% | 0
9 | 含税合计 |  | 元 |  |  | 0
报价说明： 1.全费用包干价包含完成单项工程的包干价，已含施工人工费、主材及辅助材料费、机械使用费、加工损耗、钻（开）孔费、措施费用（含安全文明施工费、赶工费）、缺陷修复费用、异于正常施工工艺增加的费用、施工过程中的各种风险费用、管理费、利润、规费等全部费用，除税金以外不再计取其它费用。 2.招标清单工程量为暂定工程量，结算时按实计算。 3.全费用包干单价不因工程量的增减、施工难度的增加、场地因素、材料涨幅等任何因素调整单价。