## 封面
北碚区自然保护地管理中心2022年度防火道路建设 工程劳务分包
竞争性比选最高限价
招标限价（税前造价） | (小写): | 1303915.1297
| (大写): | 1303915.1297
其中:安全文明施工费 | (小写): | 12910.0508
| (大写): | 12910.0508
编 制 人：
定价小组成员：
定价小组组长：
时间： 年 月 日

## 限价
北碚区自然保护地管理中心2022年度防火道路建设 劳务分包清单最高限价
序号 | 清单项目名称 | 项目特征及工作内容 | 单位 | 工程量 | 综合单价(元） | 合价（元） | 备注 （计量、计价规则）
一 | 防火道路工程 |  |  |  |  | 432033.5965
1 | 素土夯实（压实系数不小于0.95） | [项目特征] 1.部位:新建道路 2.范围:新建道路基础 [工作内容] 1.碾压成型 | m2 | 2461 | 5.06 | 12452.66 | 1.计量规则：按《重庆市建筑工程计价定额》（2018版）及其相关规定计算建筑面积
2 | 原水泥路面凿毛、修补 | [项目特征] 1.厚度:满足设计及规范要求 [工作内容] 1.拆除、清理 2.运输 | m2 | 3581.21 | 7.15 | 25605.6515 | 1.计量规则：按《重庆市建筑工程计价定额》（2018版）及其相关规定计算建筑面积
3 | 原水泥路面修补 | [工作内容] 1.拆除、清理 2.运输 | m2 | 895.3 | 132 | 118179.6 | 1.计量规则：按《重庆市建筑工程计价定额》（2018版）及其相关规定计算建筑面积
4 | 180mm碎石道路基础 | [项目特征] 1.石料规格:满足设计及规范要求 2.厚度:180mm [工作内容] 1.运输 2.铺筑 3.找平 4.碾压 5.养护 | m2 | 2461 | 13.2 | 32485.2 | 1.计量规则：按《重庆市建筑工程计价定额》（2018版）及其相关规定计算建筑面积
5 | 5%水泥稳定级配碎石底基层200mm | [项目特征] 1.水泥含量:商品水稳层水泥含量5% 2.石料规格:满足设计及规范要求 3.厚度:200mm [工作内容] 1.清理基层 2.摊铺 3.养护 | m2 | 2461 | 13.2 | 32485.2 | 1.计量规则：按《重庆市建筑工程计价定额》（2018版）及其相关规定计算建筑面积
6 | 防撞栏杆拆除 | [项目特征] 1.栏杆(板)的高度:详实际 2.栏杆、栏板种类:防撞栏杆 3.场内运距:综合考虑 [工作内容] 1.拆除 2.控制扬尘 3.清理 4.场内运输 | m | 67.1 | 22 | 1476.2 | 1.计量规则：按《重庆市建筑工程计价定额》（2018版）及其相关规定计算建筑面积
7 | 波形栏杆（新建） | [项目特征] 1.类型:波形栏杆 2.规格、型号:满足设计及规范要求 3.材料品种:详设计 4.基础、垫层：材料品种、厚度:详设计 [工作内容] 1.基础、垫层铺筑 2.制作、安装 | m | 284.2 | 49.5 | 14067.9 | 1.计量规则：按《重庆市建筑工程计价定额》（2018版）及其相关规定计算建筑面积
8 | 浆砌块石挡墙（做法一、做法二）不含水沟 | [项目特征] 1.基层处理:素土夯实，地基承载力≥150kpa 2.垫层材料、种类:100厚C20砼垫层 3.材料品种、规格:MU30块石挡墙 4.砂浆强度等级:M7.5水泥砂浆 5.泄水孔材料品种、规格:DN150 PVC@2000梅花状 6.滤水层要求:粒径20~50碎砾石堆直径不小于400 7.勾缝要求:可视面凹缝处理 [工作内容] 1.砌筑 2.砌体勾缝 3.泄水孔制作、安装 4.滤层铺设 | m3 | 617.13 | 198 | 122191.74 | 1.计量规则：按《重庆市建筑工程计价定额》（2018版）及其相关规定计算建筑面积
9 | 浆砌块石挡墙（做法三） | [项目特征] 1.垫层材料、种类:50厚C20砼垫层 2.材料品种、规格:MU30块石挡墙 3.砂浆强度等级:M7.5水泥砂浆 4.泄水孔材料品种、规格:DN100 PVC@2000 [工作内容] 1.砌筑 2.泄水孔制作、安装 | m3 | 2.77 | 192.5 | 533.225 | 1.计量规则：按《重庆市建筑工程计价定额》（2018版）及其相关规定计算建筑面积
10 | 俯斜式挡墙 H=3m | [项目特征] 1.基层处理:素土夯实，地基承载力≥150kpa 2.材料品种、规格:MU30块石挡墙 3.砂浆强度等级:M7.5水泥砂浆 [工作内容] 1.砌筑 2.砌体勾缝 3.泄水孔制作、安装 4.滤层铺设 | m3 | 221.76 | 176 | 39029.76 | 1.计量规则：按《重庆市建筑工程计价定额》（2018版）及其相关规定计算建筑面积
11 | 道路排水沟（无盖） | [项目特征] 1.沟截面尺寸:200*300mm 2.垫层材料种类、厚度:50厚C20砼垫层 3.沟底材料种类、规格:40厚C20细石砼嵌卵石，卵石粒径50-100 [工作内容] 1.土方挖、运 2.砂浆制作、运输 3.铺设垫层 4.砌筑 5.材料运输 | m | 643.8 | 11 | 7081.8 | 1.计量规则：按《重庆市建筑工程计价定额》（2018版）及其相关规定计算建筑面积
12 | 道路排水沟（有盖） | [项目特征] 1.沟截面尺寸:200*300mm 2.垫层材料种类、厚度:50厚C20砼垫层 3.沟底材料种类、规格:40厚C20细石砼嵌卵石，卵石粒径50-100 4.沟壁材料种类、规格:标准砖 5.盖板材料种类、规格:600*350*50 C30砼水篦子 [工作内容] 1.土方挖、运 2.砂浆制作、运输 3.铺设垫层 4.砌筑 5.材料运输 | m | 85.2 | 143 | 12183.6 | 1.计量规则：按《重庆市建筑工程计价定额》（2018版）及其相关规定计算建筑面积
13 | 现有雨水沟疏浚 | [项目特征] 1.挖掘深度:详设计及规范要求 2.场内运距:综合考虑 [工作内容] 1.开挖 2.场内运输 | m3 | 194.1 | 6.6 | 1281.06 | 1.计量规则：按《重庆市建筑工程计价定额》（2018版）及其相关规定计算建筑面积
14 | 检查井加固及更换井盖（车行道） | [项目特征] 1.检查井材质、规格:D700铸铁 2.钢筋种类、规格:详设计要求 3.井筒、井盖、井圈材质及规格:满足设计及规范要求 [工作内容] 1.井筒、井圈、井盖安装 | 座 | 10 | 1298 | 12980 | 1.计量规则：按《重庆市建筑工程计价定额》（2018版）及其相关规定计算建筑面积
二 | 防火便道及附属设施工程 |  |  |  |  | 711771.4824
1 | 原有地面铺装拆除 | [工作内容] 1.拆除 2.控制扬尘 3.清理 4.场内运输 | m2 | 621.73 | 11 | 6839.03 | 1.计量规则：按《重庆市建筑工程计价定额》（2018版）及其相关规定计算建筑面积
2 | 地面铺装（青石板边带） | [项目特征] 1.基层处理:素土夯实≥0.92 2.找平层厚度、砂浆配合比:100厚级配碎石找平 3.垫层厚度、材料:100厚C20砼垫层 4.面层材料品种、规格、颜色:600*200*30青石板 [工作内容] 1.基层清理 2.抹找平层 3.面层铺设、切边、磨边 4.材料运输 | m2 | 133.56 | 66 | 8814.96 | 1.计量规则：按《重庆市建筑工程计价定额》（2018版）及其相关规定计算建筑面积
3 | 地面铺装（凉亭地面） | [项目特征] 1.基层处理:素土夯实 2.找平层厚度、砂浆配合比:50厚级配碎石 3.垫层厚度、材料:100厚C20砼垫层 4.面层材料品种、规格、颜色:600*600*30青石板 [工作内容] 1.基层清理 2.抹找平层 3.面层铺设、切边、磨边 4.材料运输 | m2 | 48 | 66 | 3168 | 1.计量规则：按《重庆市建筑工程计价定额》（2018版）及其相关规定计算建筑面积
4 | 凉亭零星混凝土（综合） | [项目特征] 1.基础类型及开挖方式:C20钢筋砼独立基础 人工开挖 2.土壤类型:土石比6:4 3.基础柱梁板类型:C25钢筋砼柱梁板 4.亭柱类型:仿杉木柱200*200mm 5.屋架材质、尺寸:仿杉木、尺寸详图 6.屋面坡度:详设计要求 7.坐凳材质、尺寸:仿杉木、尺寸详图 [工作内容] 1.整理、选料 2.屋面铺设 3.刷防护材料 | m³ | 1.4441 | 495 | 714.8196 | 1.计量规则：按《重庆市建筑工程计价定额》（2018版）及其相关规定计算建筑面积
5 | 凉亭零星混凝土模板（综合） | [项目特征] 1.基础类型及开挖方式:C20钢筋砼独立基础 人工开挖 2.土壤类型:土石比6:4 3.基础柱梁板类型:C25钢筋砼柱梁板 4.亭柱类型:仿杉木柱200*200mm 5.屋架材质、尺寸:仿杉木、尺寸详图 6.屋面坡度:详设计要求 7.坐凳材质、尺寸:仿杉木、尺寸详图 [工作内容] 1.整理、选料 2.屋面铺设 3.刷防护材料 | ㎡ | 20.7444 | 49.5 | 1026.8478 | 1.计量规则：按《重庆市建筑工程计价定额》（2018版）及其相关规定计算建筑面积
6 | 凉亭仿木漆（综合） | [项目特征] 1.基础类型及开挖方式:C20钢筋砼独立基础 人工开挖 2.土壤类型:土石比6:4 3.基础柱梁板类型:C25钢筋砼柱梁板 4.亭柱类型:仿杉木柱200*200mm 5.屋架材质、尺寸:仿杉木、尺寸详图 6.屋面坡度:详设计要求 7.坐凳材质、尺寸:仿杉木、尺寸详图 [工作内容] 1.整理、选料 2.屋面铺设 3.刷防护材料 | ㎡ | 11.04 | 33 | 364.32 | 1.计量规则：按《重庆市建筑工程计价定额》（2018版）及其相关规定计算建筑面积
7 | 防火便道排水沟 | [项目特征] 1.沟截面尺寸:200*300mm 2.垫层材料种类、厚度:50厚C20砼垫层 3.沟底材料种类、规格:40厚C20细石砼嵌卵石，卵石粒径50-100 4.沟壁材料种类、规格:一侧M7.5水泥砂浆砌MU10砖，一侧M7.5水泥砂浆砌筑MU30块石挡墙 5.泄水孔材料品种、规格:DN100 PVC@2000 6.其他要求:DN100 PVC-U 排水管带地漏50m设置一处，散排 [工作内容] 1.土方挖、运 2.砂浆制作、运输 3.铺设垫层 4.砌筑 5.材料运输 | m | 868.4 | 66 | 57314.4 | 1.计量规则：按《重庆市建筑工程计价定额》（2018版）及其相关规定计算建筑面积
8 | 砼仿木栏杆 | [项目特征] 1.围栏高度:1100mm 2.混凝土强度等级:C20 3.表面涂敷材料种类:木纹漆 4.基础材料种类、规格:300*200*200 C20砼墩子，预埋4Ф10 L=200 [工作内容] 1.制作 2.运输 3.安装 4.砂浆制作、运输 5.接头灌缝、养护 | m | 2260.4 | 167.2 | 377938.88 | 1.计量规则：按《重庆市建筑工程计价定额》（2018版）及其相关规定计算建筑面积
9 | 防火便道做法一（新建） | [项目特征] 1.基层处理:素土夯实 2.找平层材料种类、厚度:100厚级配碎石找平 3.滤层材料种类、厚度:30厚粗砂滤层 4.垫层厚度、宽度、材料种类:70厚10mm粒径C25透水砼 5.路面厚度、宽度、材料种类:30厚6mm粒径C25彩色强固透水砼面层 6.防护层材料种类:双丙聚氨酯密封处理 [工作内容] 1.基层整理 2.垫层铺筑 3.路面铺筑 4.路面养护 | m2 | 930.65 | 38.5 | 35830.025 | 1.计量规则：按《重庆市建筑工程计价定额》（2018版）及其相关规定计算建筑面积
10 | 防火便道做法一（改建） | [项目特征] 1.基层处理:原状砼路面修补及清理表面 2.路面厚度、宽度、材料种类:30厚6mm粒径C25彩色强固透水砼面层 3.防护层材料种类:双丙聚氨酯密封处理 [工作内容] 1.基层整理 2.垫层铺筑 3.路面铺筑 4.路面养护 | m2 | 1804.8 | 27.5 | 49632 | 1.计量规则：按《重庆市建筑工程计价定额》（2018版）及其相关规定计算建筑面积
11 | 防火便道做法二（新建） | [项目特征] 1.基层处理:素土夯实 2.找平层材料种类、厚度:100厚级配碎石找平 3.路面厚度、宽度、材料种类:100厚C20素砼路面（做防滑处理） [工作内容] 1.基层整理 2.垫层铺筑 3.路面铺筑 4.路面养护 | m2 | 1278.45 | 22 | 28125.9 | 1.计量规则：按《重庆市建筑工程计价定额》（2018版）及其相关规定计算建筑面积
12 | 防火便道做法二（改建） | [项目特征] 1.面层处理:防滑处理 [工作内容] 1.路面处理 | m2 | 456.75 | 5.5 | 2512.125 | 1.计量规则：按《重庆市建筑工程计价定额》（2018版）及其相关规定计算建筑面积
13 | 压纹砼台阶（宽度1.5m） | [项目特征] 1.基层处理:素土夯实 2.找平层材料种类、厚度:100厚级配碎石找平 3.台阶基层厚度、材料种类:100厚C20砼 4.路面厚度、宽度、材料种类:3厚压印地坪（仿木纹） [工作内容] 1.路基、路床整理 2.垫层铺筑 3.路面铺筑 4.路面养护 | m2 | 545.7 | 88 | 48021.6 | 1.计量规则：按《重庆市建筑工程计价定额》（2018版）及其相关规定计算建筑面积
14 | 素砼台阶（宽度1.5m） | [项目特征] 1.基层处理:素土夯实 2.找平层材料种类、厚度:100厚级配碎石找平 3.台阶基层厚度、材料种类:100厚C20砼 4.路面厚度、宽度、材料种类:3厚压印地坪（仿木纹） [工作内容] 1.路基、路床整理 2.垫层铺筑 3.路面铺筑 4.路面养护 | m2 | 817.35 | 60.5 | 49449.675 | 1.计量规则：按《重庆市建筑工程计价定额》（2018版）及其相关规定计算建筑面积
15 | 防火便道基础改造（1.2米宽做法一） | [项目特征] 1.部位:防火便道板底脱空处 2.原有道路处理:全部拆除 3.土壤类别:土石比2:8 4.支撑梁植入深度及开挖方式:人工开挖，不小于300mm 5.混凝土强度等级:过梁及支撑梁C25、便道底板C20 6.后浇材料种类:细石砼 [工作内容] 1.模板制作、安装、拆除 2.混凝土拌和、运输、浇筑 3.养护 4.细石砼二次浇注 | m | 76.2 | 418 | 31851.6 | 1.计量规则：按《重庆市建筑工程计价定额》（2018版）及其相关规定计算建筑面积
16 | 防火便道基础改造（1.2米宽做法二） | [项目特征] 1.部位:防火便道局部破损且边坡较陡处 2.岩体开槽方式:人工开槽 3.垫层材料种类、厚度:C20砼垫层 4.砌体规格、材质:M7.5水泥砂浆砌MU10砖 5.回填材料种类:土方 [工作内容] 1.模板制作、安装、拆除 2.混凝土拌和、运输、浇筑 3.养护 4.基座预埋件制作、安装 5.基座制作、安装 | m | 205.4 | 49.5 | 10167.3 | 1.计量规则：按《重庆市建筑工程计价定额》（2018版）及其相关规定计算建筑面积
三 | 其它费用 |  |  |  |  | 147200
1 | 施工场地外办公室及宿舍租赁包干费 |  | 项 | 1 | 36800 | 36800
2 | 施工降效包干费 |  | 项 | 1 | 34500 | 34500
3 | 二次搬运包干费 | 1.因施工场地材料、成品、半成品必须发生的二次、多次搬运费用 | 项 | 1 | 75900 | 75900
四 | 安全、文明施工费 | 1.按照《重庆市建筑工程计价定额》（2018版）的相关规定及其配套文件中所规定的安全文明施工费组成的所有费用 | 元 | 1291005.0789 | 1% | 12910.0508 | 1.计价基数：防火道路工程+防火便道及附属设施工程+其它费用
五 | 税前造价 | 防火道路工程+防火便道及附属设施工程+其他费用+安全文明施工费 | 元 |  |  | 1303915.1297
六 | 税金 | 1.增值税及附加 | 元 | 1303915.1297 | 3% | 39117.4539 | 1.计价基数：税前造价
七 | 总价（税前造价+税金） |  |  |  |  | 1343032.5836
说明： 1、本清单综合单价包括（除甲供材料及设备外）但不限于：人工费、检测配合人工费；辅助材料费；小型机具费（水钻、空压机、料斗、磨儿机、钢筋制作设备等）；进度、质量保证措施费、管理费、利润等一切费用。 2、本工程为综合单价包干，不因任何原因调整。 3、本工程项目增值税税金以中标人实际开具的增值税专用发票按实计取，如中标人填报税率与实际开票税率不一致，以实际开票税率为准。 4、本工程安全文明施工费暂定12910.05元。结算时以主体工程的税前合价为基数按1%的比例计取。 5、甲供材料及设备内容：详附件一。

## 清单
北碚区自然保护地管理中心2022年度防火道路建设 劳务分包清单报价表
序号 | 清单项目名称 | 项目特征及工作内容 | 单位 | 工程量 | 综合单价(元） | 合价（元） | 备注 （计量、计价规则）
一 | 防火道路工程 |  |  |  |  | 0
1 | 素土夯实（压实系数不小于0.95） | [项目特征] 1.部位:新建道路 2.范围:新建道路基础 [工作内容] 1.碾压成型 | m2 | 2461 |  | 0 | 1.计量规则：按《重庆市建筑工程计价定额》（2018版）及其相关规定计算建筑面积
2 | 原水泥路面凿毛、修补 | [项目特征] 1.厚度:满足设计及规范要求 [工作内容] 1.拆除、清理 2.运输 | m2 | 3581.21 |  | 0 | 1.计量规则：按《重庆市建筑工程计价定额》（2018版）及其相关规定计算建筑面积
3 | 原水泥路面修补 | [工作内容] 1.拆除、清理 2.运输 | m2 | 895.3 |  | 0 | 1.计量规则：按《重庆市建筑工程计价定额》（2018版）及其相关规定计算建筑面积
4 | 180mm碎石道路基础 | [项目特征] 1.石料规格:满足设计及规范要求 2.厚度:180mm [工作内容] 1.运输 2.铺筑 3.找平 4.碾压 5.养护 | m2 | 2461 |  | 0 | 1.计量规则：按《重庆市建筑工程计价定额》（2018版）及其相关规定计算建筑面积
5 | 5%水泥稳定级配碎石底基层200mm | [项目特征] 1.水泥含量:商品水稳层水泥含量5% 2.石料规格:满足设计及规范要求 3.厚度:200mm [工作内容] 1.清理基层 2.摊铺 3.养护 | m2 | 2461 |  | 0 | 1.计量规则：按《重庆市建筑工程计价定额》（2018版）及其相关规定计算建筑面积
6 | 防撞栏杆拆除 | [项目特征] 1.栏杆(板)的高度:详实际 2.栏杆、栏板种类:防撞栏杆 3.场内运距:综合考虑 [工作内容] 1.拆除 2.控制扬尘 3.清理 4.场内运输 | m | 67.1 |  | 0 | 1.计量规则：按《重庆市建筑工程计价定额》（2018版）及其相关规定计算建筑面积
7 | 波形栏杆（新建） | [项目特征] 1.类型:波形栏杆 2.规格、型号:满足设计及规范要求 3.材料品种:详设计 4.基础、垫层：材料品种、厚度:详设计 [工作内容] 1.基础、垫层铺筑 2.制作、安装 | m | 284.2 |  | 0 | 1.计量规则：按《重庆市建筑工程计价定额》（2018版）及其相关规定计算建筑面积
8 | 浆砌块石挡墙（做法一、做法二）不含水沟 | [项目特征] 1.基层处理:素土夯实，地基承载力≥150kpa 2.垫层材料、种类:100厚C20砼垫层 3.材料品种、规格:MU30块石挡墙 4.砂浆强度等级:M7.5水泥砂浆 5.泄水孔材料品种、规格:DN150 PVC@2000梅花状 6.滤水层要求:粒径20~50碎砾石堆直径不小于400 7.勾缝要求:可视面凹缝处理 [工作内容] 1.砌筑 2.砌体勾缝 3.泄水孔制作、安装 4.滤层铺设 | m3 | 617.13 |  | 0 | 1.计量规则：按《重庆市建筑工程计价定额》（2018版）及其相关规定计算建筑面积
9 | 浆砌块石挡墙（做法三） | [项目特征] 1.垫层材料、种类:50厚C20砼垫层 2.材料品种、规格:MU30块石挡墙 3.砂浆强度等级:M7.5水泥砂浆 4.泄水孔材料品种、规格:DN100 PVC@2000 [工作内容] 1.砌筑 2.泄水孔制作、安装 | m3 | 2.77 |  | 0 | 1.计量规则：按《重庆市建筑工程计价定额》（2018版）及其相关规定计算建筑面积
10 | 俯斜式挡墙 H=3m | [项目特征] 1.基层处理:素土夯实，地基承载力≥150kpa 2.材料品种、规格:MU30块石挡墙 3.砂浆强度等级:M7.5水泥砂浆 [工作内容] 1.砌筑 2.砌体勾缝 3.泄水孔制作、安装 4.滤层铺设 | m3 | 221.76 |  | 0 | 1.计量规则：按《重庆市建筑工程计价定额》（2018版）及其相关规定计算建筑面积
11 | 道路排水沟（无盖） | [项目特征] 1.沟截面尺寸:200*300mm 2.垫层材料种类、厚度:50厚C20砼垫层 3.沟底材料种类、规格:40厚C20细石砼嵌卵石，卵石粒径50-100 [工作内容] 1.土方挖、运 2.砂浆制作、运输 3.铺设垫层 4.砌筑 5.材料运输 | m | 643.8 |  | 0 | 1.计量规则：按《重庆市建筑工程计价定额》（2018版）及其相关规定计算建筑面积
12 | 道路排水沟（有盖） | [项目特征] 1.沟截面尺寸:200*300mm 2.垫层材料种类、厚度:50厚C20砼垫层 3.沟底材料种类、规格:40厚C20细石砼嵌卵石，卵石粒径50-100 4.沟壁材料种类、规格:标准砖 5.盖板材料种类、规格:600*350*50 C30砼水篦子 [工作内容] 1.土方挖、运 2.砂浆制作、运输 3.铺设垫层 4.砌筑 5.材料运输 | m | 85.2 |  | 0 | 1.计量规则：按《重庆市建筑工程计价定额》（2018版）及其相关规定计算建筑面积
13 | 现有雨水沟疏浚 | [项目特征] 1.挖掘深度:详设计及规范要求 2.场内运距:综合考虑 [工作内容] 1.开挖 2.场内运输 | m3 | 194.1 |  | 0 | 1.计量规则：按《重庆市建筑工程计价定额》（2018版）及其相关规定计算建筑面积
14 | 检查井加固及更换井盖（车行道） | [项目特征] 1.检查井材质、规格:D700铸铁 2.钢筋种类、规格:详设计要求 3.井筒、井盖、井圈材质及规格:满足设计及规范要求 [工作内容] 1.井筒、井圈、井盖安装 | 座 | 10 |  | 0 | 1.计量规则：按《重庆市建筑工程计价定额》（2018版）及其相关规定计算建筑面积
二 | 防火便道及附属设施工程 |  |  |  |  | 0
1 | 原有地面铺装拆除 | [工作内容] 1.拆除 2.控制扬尘 3.清理 4.场内运输 | m2 | 621.73 |  | 0 | 1.计量规则：按《重庆市建筑工程计价定额》（2018版）及其相关规定计算建筑面积
2 | 地面铺装（青石板边带） | [项目特征] 1.基层处理:素土夯实≥0.92 2.找平层厚度、砂浆配合比:100厚级配碎石找平 3.垫层厚度、材料:100厚C20砼垫层 4.面层材料品种、规格、颜色:600*200*30青石板 [工作内容] 1.基层清理 2.抹找平层 3.面层铺设、切边、磨边 4.材料运输 | m2 | 133.56 |  | 0 | 1.计量规则：按《重庆市建筑工程计价定额》（2018版）及其相关规定计算建筑面积
3 | 地面铺装（凉亭地面） | [项目特征] 1.基层处理:素土夯实 2.找平层厚度、砂浆配合比:50厚级配碎石 3.垫层厚度、材料:100厚C20砼垫层 4.面层材料品种、规格、颜色:600*600*30青石板 [工作内容] 1.基层清理 2.抹找平层 3.面层铺设、切边、磨边 4.材料运输 | m2 | 48 |  | 0 | 1.计量规则：按《重庆市建筑工程计价定额》（2018版）及其相关规定计算建筑面积
4 | 凉亭零星混凝土（综合） | [项目特征] 1.基础类型及开挖方式:C20钢筋砼独立基础 人工开挖 2.土壤类型:土石比6:4 3.基础柱梁板类型:C25钢筋砼柱梁板 4.亭柱类型:仿杉木柱200*200mm 5.屋架材质、尺寸:仿杉木、尺寸详图 6.屋面坡度:详设计要求 7.坐凳材质、尺寸:仿杉木、尺寸详图 [工作内容] 1.整理、选料 2.屋面铺设 3.刷防护材料 | m³ | 1.4441 |  | 0 | 1.计量规则：按《重庆市建筑工程计价定额》（2018版）及其相关规定计算建筑面积
5 | 凉亭零星混凝土模板（综合） | [项目特征] 1.基础类型及开挖方式:C20钢筋砼独立基础 人工开挖 2.土壤类型:土石比6:4 3.基础柱梁板类型:C25钢筋砼柱梁板 4.亭柱类型:仿杉木柱200*200mm 5.屋架材质、尺寸:仿杉木、尺寸详图 6.屋面坡度:详设计要求 7.坐凳材质、尺寸:仿杉木、尺寸详图 [工作内容] 1.整理、选料 2.屋面铺设 3.刷防护材料 | ㎡ | 20.7444 |  | 0 | 1.计量规则：按《重庆市建筑工程计价定额》（2018版）及其相关规定计算建筑面积
6 | 凉亭仿木漆（综合） | [项目特征] 1.基础类型及开挖方式:C20钢筋砼独立基础 人工开挖 2.土壤类型:土石比6:4 3.基础柱梁板类型:C25钢筋砼柱梁板 4.亭柱类型:仿杉木柱200*200mm 5.屋架材质、尺寸:仿杉木、尺寸详图 6.屋面坡度:详设计要求 7.坐凳材质、尺寸:仿杉木、尺寸详图 [工作内容] 1.整理、选料 2.屋面铺设 3.刷防护材料 | ㎡ | 11.04 |  | 0 | 1.计量规则：按《重庆市建筑工程计价定额》（2018版）及其相关规定计算建筑面积
7 | 防火便道排水沟 | [项目特征] 1.沟截面尺寸:200*300mm 2.垫层材料种类、厚度:50厚C20砼垫层 3.沟底材料种类、规格:40厚C20细石砼嵌卵石，卵石粒径50-100 4.沟壁材料种类、规格:一侧M7.5水泥砂浆砌MU10砖，一侧M7.5水泥砂浆砌筑MU30块石挡墙 5.泄水孔材料品种、规格:DN100 PVC@2000 6.其他要求:DN100 PVC-U 排水管带地漏50m设置一处，散排 [工作内容] 1.土方挖、运 2.砂浆制作、运输 3.铺设垫层 4.砌筑 5.材料运输 | m | 868.4 |  | 0 | 1.计量规则：按《重庆市建筑工程计价定额》（2018版）及其相关规定计算建筑面积
8 | 砼仿木栏杆 | [项目特征] 1.围栏高度:1100mm 2.混凝土强度等级:C20 3.表面涂敷材料种类:木纹漆 4.基础材料种类、规格:300*200*200 C20砼墩子，预埋4Ф10 L=200 [工作内容] 1.制作 2.运输 3.安装 4.砂浆制作、运输 5.接头灌缝、养护 | m | 2260.4 |  | 0 | 1.计量规则：按《重庆市建筑工程计价定额》（2018版）及其相关规定计算建筑面积
9 | 防火便道做法一（新建） | [项目特征] 1.基层处理:素土夯实 2.找平层材料种类、厚度:100厚级配碎石找平 3.滤层材料种类、厚度:30厚粗砂滤层 4.垫层厚度、宽度、材料种类:70厚10mm粒径C25透水砼 5.路面厚度、宽度、材料种类:30厚6mm粒径C25彩色强固透水砼面层 6.防护层材料种类:双丙聚氨酯密封处理 [工作内容] 1.基层整理 2.垫层铺筑 3.路面铺筑 4.路面养护 | m2 | 930.65 |  | 0 | 1.计量规则：按《重庆市建筑工程计价定额》（2018版）及其相关规定计算建筑面积
10 | 防火便道做法一（改建） | [项目特征] 1.基层处理:原状砼路面修补及清理表面 2.路面厚度、宽度、材料种类:30厚6mm粒径C25彩色强固透水砼面层 3.防护层材料种类:双丙聚氨酯密封处理 [工作内容] 1.基层整理 2.垫层铺筑 3.路面铺筑 4.路面养护 | m2 | 1804.8 |  | 0 | 1.计量规则：按《重庆市建筑工程计价定额》（2018版）及其相关规定计算建筑面积
11 | 防火便道做法二（新建） | [项目特征] 1.基层处理:素土夯实 2.找平层材料种类、厚度:100厚级配碎石找平 3.路面厚度、宽度、材料种类:100厚C20素砼路面（做防滑处理） [工作内容] 1.基层整理 2.垫层铺筑 3.路面铺筑 4.路面养护 | m2 | 1278.45 |  | 0 | 1.计量规则：按《重庆市建筑工程计价定额》（2018版）及其相关规定计算建筑面积
12 | 防火便道做法二（改建） | [项目特征] 1.面层处理:防滑处理 [工作内容] 1.路面处理 | m2 | 456.75 |  | 0 | 1.计量规则：按《重庆市建筑工程计价定额》（2018版）及其相关规定计算建筑面积
13 | 压纹砼台阶（宽度1.5m） | [项目特征] 1.基层处理:素土夯实 2.找平层材料种类、厚度:100厚级配碎石找平 3.台阶基层厚度、材料种类:100厚C20砼 4.路面厚度、宽度、材料种类:3厚压印地坪（仿木纹） [工作内容] 1.路基、路床整理 2.垫层铺筑 3.路面铺筑 4.路面养护 | m2 | 545.7 |  | 0 | 1.计量规则：按《重庆市建筑工程计价定额》（2018版）及其相关规定计算建筑面积
14 | 素砼台阶（宽度1.5m） | [项目特征] 1.基层处理:素土夯实 2.找平层材料种类、厚度:100厚级配碎石找平 3.台阶基层厚度、材料种类:100厚C20砼 4.路面厚度、宽度、材料种类:3厚压印地坪（仿木纹） [工作内容] 1.路基、路床整理 2.垫层铺筑 3.路面铺筑 4.路面养护 | m2 | 817.35 |  | 0 | 1.计量规则：按《重庆市建筑工程计价定额》（2018版）及其相关规定计算建筑面积
15 | 防火便道基础改造（1.2米宽做法一） | [项目特征] 1.部位:防火便道板底脱空处 2.原有道路处理:全部拆除 3.土壤类别:土石比2:8 4.支撑梁植入深度及开挖方式:人工开挖，不小于300mm 5.混凝土强度等级:过梁及支撑梁C25、便道底板C20 6.后浇材料种类:细石砼 [工作内容] 1.模板制作、安装、拆除 2.混凝土拌和、运输、浇筑 3.养护 4.细石砼二次浇注 | m | 76.2 |  | 0 | 1.计量规则：按《重庆市建筑工程计价定额》（2018版）及其相关规定计算建筑面积
16 | 防火便道基础改造（1.2米宽做法二） | [项目特征] 1.部位:防火便道局部破损且边坡较陡处 2.岩体开槽方式:人工开槽 3.垫层材料种类、厚度:C20砼垫层 4.砌体规格、材质:M7.5水泥砂浆砌MU10砖 5.回填材料种类:土方 [工作内容] 1.模板制作、安装、拆除 2.混凝土拌和、运输、浇筑 3.养护 4.基座预埋件制作、安装 5.基座制作、安装 | m | 205.4 |  | 0 | 1.计量规则：按《重庆市建筑工程计价定额》（2018版）及其相关规定计算建筑面积
三 | 其它费用 |  |  |  |  | 0
1 | 施工场地外办公室及宿舍租赁包干费 |  | 项 | 1 |  | 0
2 | 施工降效包干费 |  | 项 | 1 |  | 0
3 | 二次搬运包干费 | 1.因施工场地材料、成品、半成品必须发生的二次、多次搬运费用 | 项 | 1 |  | 0
四 | 安全、文明施工费 | 1.按照《重庆市建筑工程计价定额》（2018版）的相关规定及其配套文件中所规定的安全文明施工费组成的所有费用 | 元 | 0 | 按暂定费填报 |  | 1.计价基数：防火道路工程+防火便道及附属设施工程+其它费用
五 | 税前造价 | 防火道路工程+防火便道及附属设施工程+其他费用+安全文明施工费 | 元 |  |  | 0
六 | 税金 | 1.增值税及附加 | 元 | 0 | 3% | 0 | 1.计价基数：税前造价
七 | 总价（税前造价+税金） |  |  |  |  | 0
说明： 1、本清单综合单价包括（除甲供材料及设备外）但不限于：人工费、检测配合人工费；辅助材料费；小型机具费（水钻、空压机、料斗、磨儿机、钢筋制作设备等）；进度、质量保证措施费、管理费、利润等一切费用。 2、本工程为综合单价包干，不因任何原因调整。 3、本工程项目增值税税金以中标人实际开具的增值税专用发票按实计取，如中标人填报税率与实际开票税率不一致，以实际开票税率为准。 4、本工程安全文明施工费暂定12910.05元。结算时以主体工程的税前合价为基数按1%的比例计取。 5、甲供材料及设备内容：详附件一。

## 甲供主要材料
附件一
北碚区自然保护地管理中心2022年度防火道路建设劳务分包 项目甲供主材料明细表
编号 | 材料名称 | 规格、型号 | 单位 | 备注
1 | 挖机 | 各种规格 | 台
2 | 铲车 | 各种规格 | 台
3 | 渣车 | 各种规格 | 台
4 | 钢筋 |  | t
5 | 水泥 | 32.5R | kg
6 | 特细砂 |  | t
7 | 粗砂 |  | t
8 | 碎石 | 综合 | t
9 | 块(片)石 挡墙 | MU30 | m3
10 | 标准砖 | 200×95×53 | 千块
11 | 页岩砖 | 240×115×53 | 千块
12 | 木枋 | 锯材 | m3
13 | 600*200*30青石板 |  | m2
14 | 波形栏杆 |  | m
15 | 凉亭 |  | 座
16 | AC-13C 4cm厚（红色）沥青混凝土（含稀浆封层6mm） |  | ㎡
17 | 商品水稳层(压实) | 5% | m3
18 | 商品砼C20 |  | m3
19 | C20细石砼嵌卵石，卵石粒径50-100 |  | m3
20 | 商品砼 | C30 | m3
21 | 商品砼 | C25 | m3
22 | 6mm粒径C25彩色强固透水砼面层 |  | m3
23 | 10mm粒径C25透水砼 |  | m3