## 扉-1 招标工程量清单扉页
|  | 11050171工程（水电及暖通） |  | 工程
招标工程量清单
招 标 人： |  |  | 造价咨询人：
| (单位盖章) |  |  |  | (单位资质专用章)
法定代表人 或其授权人： |  |  | 法定代表人 或其授权人：
| (签字或盖章) |  |  |  | (签字或盖章)
编 制 人： |  |  | 复 核 人：
| (造价人员签字盖专用章) |  |  |  | (造价工程师签字盖专用章)
编 制 时 间： | 年 月 日 |  | 复 核 时 间： |  | 年 月 日
扉—1

## 表-08 分部分项工程和单价措施项目清单与计价表【强电工程】
分部分项工程和单价措施项目清单与计价表
工程名称：强电工程 |  |  |  | 标段：11050171工程（水电及暖通） |  |  |  |  | 第 1 页 共 17 页
序号 | 项目编码 | 项目名称 | 项目特征描述 | 计量单位 | 工程量 | 金额（元）
[6 empty] | 综合单价 | 合价 | 其中
[8 empty] | 暂估价 |  | 定额人工费
整个项目
1 | 030108003001 | 轴流风机 220V 25W | 1.名称:轴流风机 2.规格、型号:220V 25W 3.安装方式：距顶0.2米,墙面开洞安装 4.其他:未尽事宜详见图纸、设计说明及招标文件，满足设计要求及施工规范 | 台 | 1
2 | 030404016001 | 卷帘控制箱 | 1.名称：卷帘控制箱 2.参数：详见系统图 3.配电柜尺寸：满足设计要求 4.箱内电气元器件要求：满足设计要求 5.安装形式：明装H+1.5m 6.含开孔、配线、盘柜防火、堵洞、按钮、端子接线、箱体接地、箱体基础等 7.含箱内所有电气元器件、本体安装、设备间连线、共用接线母排、铜母线安装、焊压接线端子、盘柜配线整理、预留电气火灾监控探测器位置及接口（探测器另计）、除锈刷 | 台 | 12
本页小计
注：为计取规费等的使用，可在表中增设其中：“定额人工费”。
|  |  |  | 第 1 页 共 17 页 |  |  |  |  | 表—08
分部分项工程和单价措施项目清单与计价表
工程名称：强电工程 |  |  |  | 标段：11050171工程（水电及暖通） |  |  |  |  | 第 2 页 共 17 页
序号 | 项目编码 | 项目名称 | 项目特征描述 | 计量单位 | 工程量 | 金额（元）
[6 empty] | 综合单价 | 合价 | 其中
[8 empty] | 暂估价 |  | 定额人工费
油等 8.其他：满足业主、设计、施工、验收规范及招标文件的要求
3 | 030404017001 | 配电箱ALZ | 1.名称：配电箱ALZ 2.参数：详见系统图 3.配电柜尺寸：满足设计要求 4.箱内电气元器件要求：满足设计要求 5.安装形式：明装H+1.5m 6.含开孔、配线、盘柜防火、堵洞、按钮、端子接线、箱体接地、箱体基础等 7.含箱内所有电气元器件、本体安装、设备间连线、共用接线母排、铜母线安装、焊压接线端子、盘柜配线整理、预留电气火灾监控探测器位置及接口（探测器另计）、除锈刷油等 8.其他：满足业主、设计、施工、验收规范及招标文件的要求 | 台 | 1
4 | 030404017002 | 配电箱1AL1 | 1.名称：配电箱1AL1 2.参数：详见系统图 | 台 | 1
本页小计
注：为计取规费等的使用，可在表中增设其中：“定额人工费”。
|  |  |  | 第 2 页 共 17 页 |  |  |  |  | 表—08
分部分项工程和单价措施项目清单与计价表
工程名称：强电工程 |  |  |  | 标段：11050171工程（水电及暖通） |  |  |  |  | 第 3 页 共 17 页
序号 | 项目编码 | 项目名称 | 项目特征描述 | 计量单位 | 工程量 | 金额（元）
[6 empty] | 综合单价 | 合价 | 其中
[8 empty] | 暂估价 |  | 定额人工费
3.配电柜尺寸：满足设计要求 4.箱内电气元器件要求：满足设计要求 5.安装形式：非标,暗装H+1.5m 6.含开孔、配线、盘柜防火、堵洞、按钮、端子接线、箱体接地、箱体基础等 7.含箱内所有电气元器件、本体安装、设备间连线、共用接线母排、铜母线安装、焊压接线端子、盘柜配线整理、预留电气火灾监控探测器位置及接口（探测器另计）、除锈刷油等 8.其他：满足业主、设计、施工、验收规范及招标文件的要求
5 | 030404017003 | 配电箱1AL2 | 1.名称：配电箱1AL2 2.参数：详见系统图 3.配电柜尺寸：满足设计要求 4.箱内电气元器件要求：满足设计要求 5.安装形式：非标,暗装H+1.5m | 台 | 1
本页小计
注：为计取规费等的使用，可在表中增设其中：“定额人工费”。
|  |  |  | 第 3 页 共 17 页 |  |  |  |  | 表—08
分部分项工程和单价措施项目清单与计价表
工程名称：强电工程 |  |  |  | 标段：11050171工程（水电及暖通） |  |  |  |  | 第 4 页 共 17 页
序号 | 项目编码 | 项目名称 | 项目特征描述 | 计量单位 | 工程量 | 金额（元）
[6 empty] | 综合单价 | 合价 | 其中
[8 empty] | 暂估价 |  | 定额人工费
6.含开孔、配线、盘柜防火、堵洞、按钮、端子接线、箱体接地、箱体基础等 7.含箱内所有电气元器件、本体安装、设备间连线、共用接线母排、铜母线安装、焊压接线端子、盘柜配线整理、预留电气火灾监控探测器位置及接口（探测器另计）、除锈刷油等 8.其他：满足业主、设计、施工、验收规范及招标文件的要求
6 | 030404017004 | 配电箱ATxk | 1.名称：配电箱ATxk 2.参数：详见系统图 3.配电柜尺寸：满足设计要求 4.箱内电气元器件要求：满足设计要求 5.安装形式：非标,明装H+1.5m 6.含开孔、配线、盘柜防火、堵洞、按钮、端子接线、箱体接地、箱体基础等 7.含箱内所有 | 台 | 1
本页小计
注：为计取规费等的使用，可在表中增设其中：“定额人工费”。
|  |  |  | 第 4 页 共 17 页 |  |  |  |  | 表—08
分部分项工程和单价措施项目清单与计价表
工程名称：强电工程 |  |  |  | 标段：11050171工程（水电及暖通） |  |  |  |  | 第 5 页 共 17 页
序号 | 项目编码 | 项目名称 | 项目特征描述 | 计量单位 | 工程量 | 金额（元）
[6 empty] | 综合单价 | 合价 | 其中
[8 empty] | 暂估价 |  | 定额人工费
电气元器件、本体安装、设备间连线、共用接线母排、铜母线安装、焊压接线端子、盘柜配线整理、预留电气火灾监控探测器位置及接口（探测器另计）、除锈刷油等 8.其他：满足业主、设计、施工、验收规范及招标文件的要求
7 | 030404034001 | 双联开关 | 1.名称:双联开关 2.规格:10A 250V 3.安装方式：暗装，H+1.4m 4.其他：满足设计、施工、验收规范及招标文件的要求 | 个 | 12
8 | 030404034002 | 三联开关 | 1.名称:三联开关 2.规格:10A 250V 3.安装方式：暗装，H+1.4m 4.其他：满足设计、施工、验收规范及招标文件的要求 | 个 | 1
9 | 030404035001 | 单相二、三极插座(密闭性) 16A 250V | 1.名称:单相二、三极插座(密闭性) 2.材质:16A 250V 3.安装方式:暗装，H+1.5m 4.其他：满足设计、施工、 | 个 | 24
本页小计
注：为计取规费等的使用，可在表中增设其中：“定额人工费”。
|  |  |  | 第 5 页 共 17 页 |  |  |  |  | 表—08
分部分项工程和单价措施项目清单与计价表
工程名称：强电工程 |  |  |  | 标段：11050171工程（水电及暖通） |  |  |  |  | 第 6 页 共 17 页
序号 | 项目编码 | 项目名称 | 项目特征描述 | 计量单位 | 工程量 | 金额（元）
[6 empty] | 综合单价 | 合价 | 其中
[8 empty] | 暂估价 |  | 定额人工费
验收规范及招标文件的要求
10 | 030404035002 | 单相五孔插座 220V 16A | 1.名称:单相五孔插座 2.材质:220V 16A 3.安装方式: 4.其他：满足设计、施工、验收规范及招标文件的要求 | 个 | 8
11 | 030404035003 | 三相插座(密闭性) 20A 400V | 1.名称:三相插座(密闭性) 2.材质:20A 400V 3.安装方式:暗装，H+1.5m 4.其他：满足设计、施工、验收规范及招标文件的要求 | 个 | 8
12 | 030408001001 | 电力电缆 ZR-YJV-5×10 | 1.名称:电力电缆 2.规格、型号:ZR-YJV-5×10 3.材质:铜芯 4.敷设方式、部位：综合考虑 5.电压等级（kV）：0.6/1kV 6.其他:满足设计、施工、验收规范及招标文件的要求 | m | 10.52
13 | 030408001002 | 电力电缆 ZR-YJV-5×16 | 1.名称:电力电缆 2.规格、型号:ZR-YJV-5×16 3.材质:铜芯 4.敷设方式、部位：综合考虑 5.电压等级（ | m | 122.48
本页小计
注：为计取规费等的使用，可在表中增设其中：“定额人工费”。
|  |  |  | 第 6 页 共 17 页 |  |  |  |  | 表—08
分部分项工程和单价措施项目清单与计价表
工程名称：强电工程 |  |  |  | 标段：11050171工程（水电及暖通） |  |  |  |  | 第 7 页 共 17 页
序号 | 项目编码 | 项目名称 | 项目特征描述 | 计量单位 | 工程量 | 金额（元）
[6 empty] | 综合单价 | 合价 | 其中
[8 empty] | 暂估价 |  | 定额人工费
kV）：0.6/1kV 6.其他:满足设计、施工、验收规范及招标文件的要求
14 | 030408001003 | 电力电缆 WDZN-YJY-5×10 | 1.名称:电力电缆 2.规格、型号:WDZN-YJY-5×10 3.材质:铜芯 4.敷设方式、部位：综合考虑 5.电压等级（kV）：0.6/1kV 6.其他:满足设计、施工、验收规范及招标文件的要求 | m | 16.99
15 | 030408001004 | 电力电缆 ZR-YJV22-4×70+1×35 | 1.名称:电力电缆 2.规格、型号:ZR-YJV22-4×70+1×35 3.材质:铜芯 4.敷设方式、部位：综合考虑 5.电压等级（kV）：0.6/1kV 6.其他:满足设计、施工、验收规范及招标文件的要求 | m | 21.2
16 | 030408006001 | 电力电缆头 10mm2以下 | 1.名称:电力电缆头 2.规格:10mm2以下 3.其他:未尽事宜详见图纸、设计说明及招标文件，满足设计要求及施 | 个 | 2
本页小计
注：为计取规费等的使用，可在表中增设其中：“定额人工费”。
|  |  |  | 第 7 页 共 17 页 |  |  |  |  | 表—08
分部分项工程和单价措施项目清单与计价表
工程名称：强电工程 |  |  |  | 标段：11050171工程（水电及暖通） |  |  |  |  | 第 8 页 共 17 页
序号 | 项目编码 | 项目名称 | 项目特征描述 | 计量单位 | 工程量 | 金额（元）
[6 empty] | 综合单价 | 合价 | 其中
[8 empty] | 暂估价 |  | 定额人工费
工规范
17 | 030408006002 | 电力电缆头 35mm2以下 | 1.名称:电力电缆头 2.规格:35mm2以下 3.其他:未尽事宜详见图纸、设计说明及招标文件，满足设计要求及施工规范 | 个 | 4
18 | 030409002001 | 接地母线 热镀锌扁钢 -25*4 | 1.名称:热镀锌扁钢 2.规格:-25*4热镀锌扁钢 3.其他：满足设计、施工、验收规范及招标文件的要求 | m | 544.24
19 | 030409002002 | 接地母线 热镀锌扁钢 -40*4 | 1.名称:热镀锌扁钢 2.规格:-40*4热镀锌扁钢 3.其他：满足设计、施工、验收规范及招标文件的要求 | m | 21.84
20 | 030409002003 | 接地母线 利用基础钢筋 | 1.名称:热镀锌扁钢 2.规格:-40*4热镀锌扁钢 3.其他：满足设计、施工、验收规范及招标文件的要求 | m | 20
21 | 030409003001 | 避雷引下线 | 1.名称:避雷引下线 2.柱子主筋（至少两根）作避雷带引下线 4.其他：满足设计、施工、验收规范及招标文件的要求 | m | 117
22 | 030409005001 | 避雷网 热镀锌 | 1.名称:避雷网 | m | 503.83
本页小计
注：为计取规费等的使用，可在表中增设其中：“定额人工费”。
|  |  |  | 第 8 页 共 17 页 |  |  |  |  | 表—08
分部分项工程和单价措施项目清单与计价表
工程名称：强电工程 |  |  |  | 标段：11050171工程（水电及暖通） |  |  |  |  | 第 9 页 共 17 页
序号 | 项目编码 | 项目名称 | 项目特征描述 | 计量单位 | 工程量 | 金额（元）
[6 empty] | 综合单价 | 合价 | 其中
[8 empty] | 暂估价 |  | 定额人工费
|  | 扁钢 -25X4 | 2.规格:热镀锌扁钢 -25X4 3.安装形式:详设计 4.其他：满足设计、施工、验收规范及招标文件的要求
23 | 030409008001 | 总等电位接地端子板 MEB | 1.名称:总等电位接地端子板 MEB 2.安装形式:嵌墙暗装,底边距地0.3m 3.规格:详设计 4.其他：满足设计、施工、验收规范及招标文件的要求 | 台 | 1
24 | 030409008002 | 等电位接地端子板 LEB | 1.名称:等电位接地端子板 LEB 2.安装形式:嵌墙暗装,底边距地0.3m 3.TD28(参考尺寸:160宽x75高x50深) 4.其他：满足设计、施工、验收规范及招标文件的要求 | 台 | 3
25 | 030409008003 | 接地测试点 | 1.名称:接地测试点 2.规格:100x100x8mm钢板 3.其他：满足设计、施工、验收规范及招标文件的要求 | 块 | 6
26 | 030411001001 | 配管 JDG20 | 1.名称:配管 2.材质:紧定钢管 3.规格:JDG20 4.配置形式及 | m | 454.94
本页小计
注：为计取规费等的使用，可在表中增设其中：“定额人工费”。
|  |  |  | 第 9 页 共 17 页 |  |  |  |  | 表—08
分部分项工程和单价措施项目清单与计价表
工程名称：强电工程 |  |  |  | 标段：11050171工程（水电及暖通） |  |  |  |  | 第 10 页 共 17 页
序号 | 项目编码 | 项目名称 | 项目特征描述 | 计量单位 | 工程量 | 金额（元）
[6 empty] | 综合单价 | 合价 | 其中
[8 empty] | 暂估价 |  | 定额人工费
部位：综合考虑 5.包含穿墙孔洞、剔槽及恢复、管道穿墙套管、穿楼板套管、支架制作安装和其除锈刷漆等费用；含管件及所有附件；管道穿孔的封堵，防火堵洞等；接地（含跨接线）、白面板、转线盒综合考虑 6.其他:满足设计、施工、验收规范及招标文件的要求
27 | 030411001002 | 配管 SC20 | 1.名称:配管 2.材质:镀锌钢管 3.规格:SC20 4.配置形式及部位：综合考虑 5.包含穿墙孔洞、剔槽及恢复、管道穿墙套管、穿楼板套管、支架制作安装和其除锈刷漆等费用；含管件及所有附件；管道穿孔的封堵，防火堵洞等；接地（含跨接线）、白面板、转线盒综合考虑 6.其他:满足设计、施工、验收规范及招标文件的要求 | m | 272.93
本页小计
注：为计取规费等的使用，可在表中增设其中：“定额人工费”。
|  |  |  | 第 10 页 共 17 页 |  |  |  |  | 表—08
分部分项工程和单价措施项目清单与计价表
工程名称：强电工程 |  |  |  | 标段：11050171工程（水电及暖通） |  |  |  |  | 第 11 页 共 17 页
序号 | 项目编码 | 项目名称 | 项目特征描述 | 计量单位 | 工程量 | 金额（元）
[6 empty] | 综合单价 | 合价 | 其中
[8 empty] | 暂估价 |  | 定额人工费
28 | 030411001003 | 配管 SC32 | 1.名称:配管 2.材质:镀锌钢管 3.规格:SC32 4.配置形式及部位：综合考虑 5.包含穿墙孔洞、剔槽及恢复、管道穿墙套管、穿楼板套管、支架制作安装和其除锈刷漆等费用；含管件及所有附件；管道穿孔的封堵，防火堵洞等；接地（含跨接线）、白面板、转线盒综合考虑 6.其他:满足设计、施工、验收规范及招标文件的要求 | m | 78.04
29 | 030411001004 | 配管 SC40 | 1.名称:配管 2.材质:镀锌钢管 3.规格:SC40 4.配置形式及部位：综合考虑 5.包含穿墙孔洞、剔槽及恢复、管道穿墙套管、穿楼板套管、支架制作安装和其除锈刷漆等费用；含管件及所有附件；管道穿孔的封堵，防火堵洞等；接地（含跨接线）、白面板、转线盒 | m | 8.8
本页小计
注：为计取规费等的使用，可在表中增设其中：“定额人工费”。
|  |  |  | 第 11 页 共 17 页 |  |  |  |  | 表—08
分部分项工程和单价措施项目清单与计价表
工程名称：强电工程 |  |  |  | 标段：11050171工程（水电及暖通） |  |  |  |  | 第 12 页 共 17 页
序号 | 项目编码 | 项目名称 | 项目特征描述 | 计量单位 | 工程量 | 金额（元）
[6 empty] | 综合单价 | 合价 | 其中
[8 empty] | 暂估价 |  | 定额人工费
综合考虑 6.其他:满足设计、施工、验收规范及招标文件的要求
30 | 030411001005 | 配管 SC50 | 1.名称:配管 2.材质:镀锌钢管 3.规格:SC50 4.配置形式及部位：综合考虑 5.包含穿墙孔洞、剔槽及恢复、管道穿墙套管、穿楼板套管、支架制作安装和其除锈刷漆等费用；含管件及所有附件；管道穿孔的封堵，防火堵洞等；接地（含跨接线）、白面板、转线盒综合考虑 6.其他:满足设计、施工、验收规范及招标文件的要求 | m | 85.64
31 | 030411001006 | 配管 SC100 | 1.名称:配管 2.材质:镀锌钢管 3.规格:SC100 4.配置形式及部位：综合考虑 5.包含穿墙孔洞、剔槽及恢复、管道穿墙套管、穿楼板套管、支架制作安装和其除锈刷漆等费用；含管件及 | m | 52.44
本页小计
注：为计取规费等的使用，可在表中增设其中：“定额人工费”。
|  |  |  | 第 12 页 共 17 页 |  |  |  |  | 表—08
分部分项工程和单价措施项目清单与计价表
工程名称：强电工程 |  |  |  | 标段：11050171工程（水电及暖通） |  |  |  |  | 第 13 页 共 17 页
序号 | 项目编码 | 项目名称 | 项目特征描述 | 计量单位 | 工程量 | 金额（元）
[6 empty] | 综合单价 | 合价 | 其中
[8 empty] | 暂估价 |  | 定额人工费
所有附件；管道穿孔的封堵，防火堵洞等；接地（含跨接线）、白面板、转线盒综合考虑 6.其他:满足设计、施工、验收规范及招标文件的要求
32 | 030411001007 | 配管 SC150 | 1.名称:配管 2.材质:镀锌钢管 3.规格:SC150 4.配置形式及部位：综合考虑 5.包含穿墙孔洞、剔槽及恢复、管道穿墙套管、穿楼板套管、支架制作安装和其除锈刷漆等费用；含管件及所有附件；管道穿孔的封堵，防火堵洞等；接地（含跨接线）、白面板、转线盒综合考虑 6.其他:满足设计、施工、验收规范及招标文件的要求 | m | 17.48
33 | 030411003001 | 金属线槽 200×100 | 1.名称：金属线槽 2.规格、规格、型号：200×100 3.材质：满足设计要求及规范要求 4.类型：满足设计要求 | m | 111.45
本页小计
注：为计取规费等的使用，可在表中增设其中：“定额人工费”。
|  |  |  | 第 13 页 共 17 页 |  |  |  |  | 表—08
分部分项工程和单价措施项目清单与计价表
工程名称：强电工程 |  |  |  | 标段：11050171工程（水电及暖通） |  |  |  |  | 第 14 页 共 17 页
序号 | 项目编码 | 项目名称 | 项目特征描述 | 计量单位 | 工程量 | 金额（元）
[6 empty] | 综合单价 | 合价 | 其中
[8 empty] | 暂估价 |  | 定额人工费
5.包括：桥架运输、组对、吊装、固定；弯通或三、四通修改、制作组对；切割口防腐，本体开孔；上管件、隔板、桥架及其支吊架和引入或引出金属电缆导管保护接地、盖板及附件（连接片、连接螺栓、锁扣等）安装等桥架安装的全部工作 6.包括：桥架支吊架安装及刷油、防火堵洞、防火涂料、穿越伸缩缝（沉降缝）时设变形补偿措施以及保护接地 7.其他：未尽事宜详见图纸、设计说明及招标文件，满足设计要求及施工规范
34 | 030411004001 | 配线 WDZN-BYJ-2.5 | 1.名称：电气配线 2.规格、型号、规格：WDZN-BYJ-2.5 3.材质：铜芯 4.配线形式及部位：综合考虑 5.其他:未尽事宜详见图纸、设计说明及招标文件，满足设计要求及施工规范 | m | 40.98
本页小计
注：为计取规费等的使用，可在表中增设其中：“定额人工费”。
|  |  |  | 第 14 页 共 17 页 |  |  |  |  | 表—08
分部分项工程和单价措施项目清单与计价表
工程名称：强电工程 |  |  |  | 标段：11050171工程（水电及暖通） |  |  |  |  | 第 15 页 共 17 页
序号 | 项目编码 | 项目名称 | 项目特征描述 | 计量单位 | 工程量 | 金额（元）
[6 empty] | 综合单价 | 合价 | 其中
[8 empty] | 暂估价 |  | 定额人工费
35 | 030411004002 | 配线 WDZN-BYJ-4 | 1.名称：电气配线 2.规格、型号、规格：WDZN-BYJ-4 3.材质：铜芯 4.配线形式及部位：综合考虑 5.其他:未尽事宜详见图纸、设计说明及招标文件，满足设计要求及施工规范 | m | 118.21
36 | 030411004003 | 配线 ZC-BV-2.5 | 1.名称：电气配线 2.规格、型号、规格：ZC-BV-2.5 3.材质：铜芯 4.配线形式及部位：综合考虑 5.其他:未尽事宜详见图纸、设计说明及招标文件，满足设计要求及施工规范 | m | 3535.64
37 | 030411004004 | 配线 ZC-BV-4 | 1.名称：电气配线 2.规格、型号、规格：ZC-BV-4 3.材质：铜芯 4.配线形式及部位：综合考虑 5.其他:未尽事宜详见图纸、设计说明及招标文件，满足设计要求及施工规范 | m | 1816.91
38 | 030411006001 | 钢制接线盒 | 1.名称：钢制接线盒 2.规格、型 | 个 | 132
本页小计
注：为计取规费等的使用，可在表中增设其中：“定额人工费”。
|  |  |  | 第 15 页 共 17 页 |  |  |  |  | 表—08
分部分项工程和单价措施项目清单与计价表
工程名称：强电工程 |  |  |  | 标段：11050171工程（水电及暖通） |  |  |  |  | 第 16 页 共 17 页
序号 | 项目编码 | 项目名称 | 项目特征描述 | 计量单位 | 工程量 | 金额（元）
[6 empty] | 综合单价 | 合价 | 其中
[8 empty] | 暂估价 |  | 定额人工费
号：满足设计要求 3.其他：满足招标、设计图纸、施工验收规范及合同要求
39 | 030412001001 | 壁灯 1×18W | 1.名称:壁灯 2.规格、型号:1×18W 3.安装方式：距地2.6米壁装 4.其他：满足设计、施工、验收规范及招标文件的要求 | 套 | 1
40 | 030412001002 | 壁装型LED T8灯 25W | 1.名称:壁装型LED T8灯 2.规格、型号:25W 3.安装方式：距地2.6米壁装 4.其他：满足设计、施工、验收规范及招标文件的要求 | 套 | 3
41 | 030412001003 | 壁装光伏太阳能灯（光伏板+光源） 1X50W | 1.名称:壁装光伏太阳能灯（光伏板+光源） 2.规格、型号:LED光源 1X50W 防护等级:IP65 3.安装方式：距地4.2米沿外墙壁装安装 4.其他：满足设计、施工、验收规范及招标文件的要求 | 套 | 14
42 | 030412002001 | 高天棚照明灯 1X100W | 1.名称:高天棚照明灯 2.规格、型号:LED光源1X100W 3.安装方式： | 套 | 56
本页小计
注：为计取规费等的使用，可在表中增设其中：“定额人工费”。
|  |  |  | 第 16 页 共 17 页 |  |  |  |  | 表—08
分部分项工程和单价措施项目清单与计价表
工程名称：强电工程 |  |  |  | 标段：11050171工程（水电及暖通） |  |  |  |  | 第 17 页 共 17 页
序号 | 项目编码 | 项目名称 | 项目特征描述 | 计量单位 | 工程量 | 金额（元）
[6 empty] | 综合单价 | 合价 | 其中
[8 empty] | 暂估价 |  | 定额人工费
距地4.5米金属管吊安装 4.其他：满足设计、施工、验收规范及招标文件的要求
43 | 030412005001 | 自带蓄电池LED T8灯 25W | 1.名称:自带蓄电池LED T8灯 2.规格、型号: 25W 自带蓄电池 持续时间≥90min 3.安装方式：吸顶安装 4.其他：满足设计、施工、验收规范及招标文件的要求 | 套 | 4
44 | 030414011001 | 接地装置调试 | 1.名称：接地装置调试 2.其他：满足设计、施工、验收规范及招标文件的要求 | 系统 | 1
分部小计
措施项目
45 | 031301017001 | 脚手架搭拆 |  | 项 | 1
分部小计
本页小计
合 计
注：为计取规费等的使用，可在表中增设其中：“定额人工费”。
|  |  |  | 第 17 页 共 17 页 |  |  |  |  | 表—08

## 表-11 总价措施项目清单与计价表【强电工程】
总价措施项目清单与计价表
工程名称：强电工程 |  |  |  | 标段：11050171工程（水电及暖通） |  |  |  | 第 1 页 共 1 页
序号 | 项目编码 | 项目名称 | 计算基础 |  | 费率 (%) | 金额 (元) | 调整 费率 (%) |  | 调整后 金额(元) | 备注
| 一 | 安全文明施工费
1 | 031302001001 | 环境保护费 | 人工费 |  | 1.296
2 | 031302001002 | 文明施工费 | 人工费 |  | 2.112
3 | 031302001003 | 安全施工费 | 人工费 |  | 10.332
4 | 031302001004 | 临时设施费 | 人工费 |  | 8.184
5 | 031302001005 | 扬尘污染防治增加费 | 人工费 |  | 2.832
6 | 031302001006 | 建筑工人实名制费 | 人工费 |  | 0.564
7 | 031302001007 | 防疫抗疫费 | 人工费 |  | 2.988
| 二 | 其他总价措施项目
8 | 03B001 | 工程定位复测费 | 人工费 |  | 0.75
9 | 03B002 | 施工因素增加费 | 人工费 |  | 0
10 | 03B003 | 特殊地区增加费 | 人工费 |  | 0
11 | 031302002001 | 夜间施工增加费 | 人工费 |  | 2.63
12 | 031302004001 | 二次搬运费 | 人工费 |  | 0.9
13 | 031302005001 | 冬雨季施工增加费 | 人工费 |  | 3.49
14 | 031302006001 | 已完工程及设备保护费 | 人工费 |  | 0.14
合 计
编制人（造价人员）： |  |  |  | 复核人（造价工程师）：
注：1.“计算基础”中安全文明施工费可为“定额基价”、“定额人工费”或“定额人工费+定额机械费”，其他项目可为“定额人工费”或“定额人工费+定额机械费”。 2.按施工方案计算的措施费，若无“计算基础”和“费率”的数值，也可只填“金额”数值，但应在备注栏说明施工方案出处或计算方法。
|  |  |  | 第 1 页 共 1 页 |  |  |  | 表-11

## 表-12 其他项目清单与计价汇总表【强电工程】
其他项目清单与计价汇总表
工程名称：强电工程 |  | 标段：11050171工程（水电及暖通） |  |  | 第 1 页 共 1 页
序号 | 项目名称 |  | 金额(元) | 结算金额(元) |  | 备注
1 | 暂列金额 |  |  |  |  | 明细详见表-12-1
2 | 暂估价
2.1 | 材料（工程设备）暂估价 |  | — |  |  | 明细详见表-12-2
2.2 | 专业工程暂估价 |  |  |  |  | 明细详见表-12-3
3 | 计日工 |  |  |  |  | 明细详见表-12-4
4 | 总承包服务费 |  |  |  |  | 明细详见表-12-5
合 计 | [5 empty] | —
注：材料（工程设备）暂估单价进入清单项目综合单价，此处不汇总。
|  | 第 1 页 共 1 页 |  |  | 表-12

## 表-13 规费、税金项目清单与计价表【强电工程】
规费、税金项目计价表
工程名称：强电工程 |  |  | 标段：11050171工程（水电及暖通） |  |  |  | 第 1 页 共 1 页
序号 | 项目名称 | 计算基础 |  | 计算基数 |  | 费率(%) |  | 金额
1 | 规费 | 其中：社会保险费+其中：住房公积金+其中：环境保护税
1.1 | 其中：社会保险费 | 分部分项工程的人工费+定额措施项目费中的人工费 |  |  |  | 16
1.2 | 其中：住房公积金 | 分部分项工程的人工费+定额措施项目费中的人工费 |  |  |  | 6
1.3 | 其中：环境保护税 | 按实记取 |  |  |  | 0
2 | 税金 | 分部分项工程费及定额措施项目费+措施项目费（费率措施费）+其他项目费+规费 |  |  |  | 9
合 计
编制人（造价人员）： |  |  |  |  | 复核人（造价工程师）：
|  |  | 第 1 页 共 1 页 |  |  |  | 表-13

## 表-08 分部分项工程和单价措施项目清单与计价表【给排水工
分部分项工程和单价措施项目清单与计价表
工程名称：给排水工程 |  |  |  | 标段：11050171工程（水电及暖通） |  |  |  |  | 第 1 页 共 9 页
序号 | 项目编码 | 项目名称 | 项目特征描述 | 计量单位 | 工程量 | 金额（元）
[6 empty] | 综合单价 | 合价 | 其中
[8 empty] | 暂估价 |  | 定额人工费
整个项目
1 | 031001001001 | 内外壁热镀锌钢管 DN75 | 1.安装部位：室内自喷排水 2.材质、规格：内外壁热镀锌钢管 DN75 3.连接形式：卡箍式连接 4.压力等级：满足设计要求 5.包含各种管件、管卡、消毒、水压试验及水冲洗、警示带铺设墙孔洞、套管制作安装、切管、调直、栽钩卡及管件、连接件、管道安装、支架制作、安装、除锈、刷漆、管道标识或警示带、管道穿孔及管道穿孔后的恢复、封堵等完成本工作所需的所有工作内容 6.其他：满足业主、设计、施工、验收规范及招标文件的要求 | m | 5.52
2 | 031001006001 | PP-R管S5级(1.25MPa) DN15 | 1.安装部位:室内 2.介质:冷水 3.材质、规格:PP-R S5级 DN15 4.压力等级：1.25MPa 5.连接形式:热熔连接 6.包含各种管件、管卡、消 | m | 2.61
本页小计
注：为计取规费等的使用，可在表中增设其中：“定额人工费”。
|  |  |  | 第 1 页 共 9 页 |  |  |  |  | 表—08
分部分项工程和单价措施项目清单与计价表
工程名称：给排水工程 |  |  |  | 标段：11050171工程（水电及暖通） |  |  |  |  | 第 2 页 共 9 页
序号 | 项目编码 | 项目名称 | 项目特征描述 | 计量单位 | 工程量 | 金额（元）
[6 empty] | 综合单价 | 合价 | 其中
[8 empty] | 暂估价 |  | 定额人工费
毒、水压试验及水冲洗、警示带铺设墙孔洞、套管制作安装、切管、调直、栽钩卡及管件、连接件、管道安装、支架制作、安装、刷漆、管道标识或警示带、管道穿孔及管道穿孔后的恢复、封堵等完成本工作所需的所有工作内容 7.其他：满足业主、设计、施工、验收规范及招标文件的要求
3 | 031001006002 | PP-R管S5级(1.25MPa) DN25 | 1.安装部位:室内 2.介质:冷水 3.材质、规格:PP-R S5级 DN25 4.压力等级：1.25MPa 5.连接形式:热熔连接 6.包含各种管件、管卡、消毒、水压试验及水冲洗、警示带铺设墙孔洞、套管制作安装、切管、调直、栽钩卡及管件、连接件、管道安装、支架制作、安装、刷漆、管道标识或警示带、管 | m | 1.31
本页小计
注：为计取规费等的使用，可在表中增设其中：“定额人工费”。
|  |  |  | 第 2 页 共 9 页 |  |  |  |  | 表—08
分部分项工程和单价措施项目清单与计价表
工程名称：给排水工程 |  |  |  | 标段：11050171工程（水电及暖通） |  |  |  |  | 第 3 页 共 9 页
序号 | 项目编码 | 项目名称 | 项目特征描述 | 计量单位 | 工程量 | 金额（元）
[6 empty] | 综合单价 | 合价 | 其中
[8 empty] | 暂估价 |  | 定额人工费
道穿孔及管道穿孔后的恢复、封堵等完成本工作所需的所有工作内容 7.其他：满足业主、设计、施工、验收规范及招标文件的要求
4 | 031001006003 | PP-R管S5级(1.25MPa) DN32 | 1.安装部位:室内 2.介质:冷水 3.材质、规格:PP-R S5级 DN32 4.压力等级：1.25MPa 5.连接形式:热熔连接 6.包含各种管件、管卡、消毒、水压试验及水冲洗、警示带铺设墙孔洞、套管制作安装、切管、调直、栽钩卡及管件、连接件、管道安装、支架制作、安装、刷漆、管道标识或警示带、管道穿孔及管道穿孔后的恢复、封堵等完成本工作所需的所有工作内容 7.其他：满足业主、设计、施工、验收规范及招标文件的要求 | m | 5.51
5 | 031001006004 | U-PVC排水塑料管 DN50 | 1.安装部位:室内 2.介质:雨、污 | m | 3.16
本页小计
注：为计取规费等的使用，可在表中增设其中：“定额人工费”。
|  |  |  | 第 3 页 共 9 页 |  |  |  |  | 表—08
分部分项工程和单价措施项目清单与计价表
工程名称：给排水工程 |  |  |  | 标段：11050171工程（水电及暖通） |  |  |  |  | 第 4 页 共 9 页
序号 | 项目编码 | 项目名称 | 项目特征描述 | 计量单位 | 工程量 | 金额（元）
[6 empty] | 综合单价 | 合价 | 其中
[8 empty] | 暂估价 |  | 定额人工费
水 3.材质、规格:U-PVC排水塑料管 DN50 4.连接形式:承插连接 5.包含：各种管件、管卡、压力试验、通球试验及灌水通球试验等综合考虑、警示带铺设墙孔洞、套管制作安装、切管、调直、栽钩卡及管件、连接件、管道安装、支架制作、安装、刷漆、管道标识或警示带、管道穿孔及管道穿孔后的恢复、封堵等完成本工作所需的所有工作内容 6.其他:未尽事宜详见图纸、设计说明及招标文件，满足设计要求及施工规范
6 | 031001006005 | U-PVC排水塑料管 DN75 | 1.安装部位:室内 2.介质:雨、污水 3.材质、规格:U-PVC排水塑料管 DN75 4.连接形式:承插连接 5.包含：各种管件、管卡、压力试验、通球试验及灌水通球试验等综 | m | 0.9
本页小计
注：为计取规费等的使用，可在表中增设其中：“定额人工费”。
|  |  |  | 第 4 页 共 9 页 |  |  |  |  | 表—08
分部分项工程和单价措施项目清单与计价表
工程名称：给排水工程 |  |  |  | 标段：11050171工程（水电及暖通） |  |  |  |  | 第 5 页 共 9 页
序号 | 项目编码 | 项目名称 | 项目特征描述 | 计量单位 | 工程量 | 金额（元）
[6 empty] | 综合单价 | 合价 | 其中
[8 empty] | 暂估价 |  | 定额人工费
合考虑、警示带铺设墙孔洞、套管制作安装、切管、调直、栽钩卡及管件、连接件、管道安装、支架制作、安装、刷漆、管道标识或警示带、管道穿孔及管道穿孔后的恢复、封堵等完成本工作所需的所有工作内容 6.其他:未尽事宜详见图纸、设计说明及招标文件，满足设计要求及施工规范
7 | 031001006006 | U-PVC排水塑料管 DN100 | 1.安装部位:室内 2.介质:雨、污水 3.材质、规格:U-PVC排水塑料管 DN100 4.连接形式:承插连接 5.包含：各种管件、管卡、压力试验、通球试验及灌水通球试验等综合考虑、警示带铺设墙孔洞、套管制作安装、切管、调直、栽钩卡及管件、连接件、管道安装、支架制作、安装、刷漆、管道标识 | m | 69.96
本页小计
注：为计取规费等的使用，可在表中增设其中：“定额人工费”。
|  |  |  | 第 5 页 共 9 页 |  |  |  |  | 表—08
分部分项工程和单价措施项目清单与计价表
工程名称：给排水工程 |  |  |  | 标段：11050171工程（水电及暖通） |  |  |  |  | 第 6 页 共 9 页
序号 | 项目编码 | 项目名称 | 项目特征描述 | 计量单位 | 工程量 | 金额（元）
[6 empty] | 综合单价 | 合价 | 其中
[8 empty] | 暂估价 |  | 定额人工费
或警示带、管道穿孔及管道穿孔后的恢复、封堵等完成本工作所需的所有工作内容 6.其他:未尽事宜详见图纸、设计说明及招标文件，满足设计要求及施工规范
8 | 031003001001 | 减压阀 DN32 | 1.名称：减压阀 2.材质、型号：满足设计要求 3.规格：DN32 4.连接方式：满足设计要求 5.其他：满足业主、设计、施工、验收规范及招标文件的要求 | 个 | 1
9 | 031003001002 | 截止阀 DN32 | 1.名称：截止阀 2.材质、型号：满足设计要求 3.规格：DN32 4.连接方式：满足设计要求 5.其他：满足业主、设计、施工、验收规范及招标文件的要求 | 个 | 1
10 | 031003013001 | 旋翼式干式水表 DN32 | 1.名称:旋翼式干式水表 2.材质、型号：满足设计要求 3.规格:DN32 4.连接方式：满足设计要求 5.其他：满足 | 个 | 1
本页小计
注：为计取规费等的使用，可在表中增设其中：“定额人工费”。
|  |  |  | 第 6 页 共 9 页 |  |  |  |  | 表—08
分部分项工程和单价措施项目清单与计价表
工程名称：给排水工程 |  |  |  | 标段：11050171工程（水电及暖通） |  |  |  |  | 第 7 页 共 9 页
序号 | 项目编码 | 项目名称 | 项目特征描述 | 计量单位 | 工程量 | 金额（元）
[6 empty] | 综合单价 | 合价 | 其中
[8 empty] | 暂估价 |  | 定额人工费
业主、设计、施工、验收规范及招标文件的要求
11 | 031004003001 | 洗脸盆 | 1.名称：洗脸盆 2.规格、类型：满足设计要求 3.组装形式 ：满足设计要求 4.附件名称、数量：包括给水角阀、金属软管、冷热水龙头等全部附件 5.其他:满足业主、设计、施工、验收规范及招标文件的要求 | 组 | 1
12 | 031004006001 | 蹲便器 | 1.名称：蹲便器 2.材质：满足设计要求 3.要求：符合《节水型生活用水器具》(CJ/T164-2014)标准的要求 4.其他：未尽事宜详见图纸、设计说明及招标文件，满足设计要求及施工规范 | 套 | 1
13 | 031004008001 | 拖布池 | 1.名称：拖布池 2.规格、类型：满足设计要求 3.附件名称、数量：存水弯，排水栓带链堵等附件 | 组 | 1
本页小计
注：为计取规费等的使用，可在表中增设其中：“定额人工费”。
|  |  |  | 第 7 页 共 9 页 |  |  |  |  | 表—08
分部分项工程和单价措施项目清单与计价表
工程名称：给排水工程 |  |  |  | 标段：11050171工程（水电及暖通） |  |  |  |  | 第 8 页 共 9 页
序号 | 项目编码 | 项目名称 | 项目特征描述 | 计量单位 | 工程量 | 金额（元）
[6 empty] | 综合单价 | 合价 | 其中
[8 empty] | 暂估价 |  | 定额人工费
4.其他:满足业主、设计、施工、验收规范及招标文件的要求
14 | 031004014001 | 水龙头 DN15 | 1.名称：水龙头 2.材质、型号：满足设计要求 3.规格：DN15 4.连接方式：满足设计要求 5.其他：满足业主、设计、施工、验收规范及招标文件的要求 | 个 | 1
15 | 031004014002 | 地漏 DN50 | 1.名称：地漏 2.材质:满足设计要求 3.型号、规格:DN50 4.其他：满足业主、设计、施工、验收规范及招标文件的要求 | 个 | 1
16 | 031004014003 | 雨水斗 DN100 | 1.名称：雨水斗 2.材质、型号：满足设计要求 3.规格：DN100 4.其他：满足业主、设计、施工、验收规范及招标文件的要求 | 个 | 10
17 | 031004014004 | 钢制锥形漏斗 DN75 | 1.名称：钢制锥形漏斗 2.材质、型号：满足设计要求 3.规格：DN75 4.其他：满足 | 个 | 1
本页小计
注：为计取规费等的使用，可在表中增设其中：“定额人工费”。
|  |  |  | 第 8 页 共 9 页 |  |  |  |  | 表—08
分部分项工程和单价措施项目清单与计价表
工程名称：给排水工程 |  |  |  | 标段：11050171工程（水电及暖通） |  |  |  |  | 第 9 页 共 9 页
序号 | 项目编码 | 项目名称 | 项目特征描述 | 计量单位 | 工程量 | 金额（元）
[6 empty] | 综合单价 | 合价 | 其中
[8 empty] | 暂估价 |  | 定额人工费
业主、设计、施工、验收规范及招标文件的要求
分部小计
措施项目
18 | 031301017003 | 脚手架搭拆 |  | 项 | 1
分部小计
本页小计
合 计
注：为计取规费等的使用，可在表中增设其中：“定额人工费”。
|  |  |  | 第 9 页 共 9 页 |  |  |  |  | 表—08

## 表-11 总价措施项目清单与计价表【给排水工程】
总价措施项目清单与计价表
工程名称：给排水工程 |  |  |  | 标段：11050171工程（水电及暖通） |  |  |  | 第 1 页 共 1 页
序号 | 项目编码 | 项目名称 | 计算基础 |  | 费率 (%) | 金额 (元) | 调整 费率 (%) |  | 调整后 金额(元) | 备注
| 一 | 安全文明施工费
1 | 031302001015 | 环境保护费 | 人工费 |  | 1.296
2 | 031302001016 | 文明施工费 | 人工费 |  | 2.112
3 | 031302001017 | 安全施工费 | 人工费 |  | 10.332
4 | 031302001018 | 临时设施费 | 人工费 |  | 8.184
5 | 031302001019 | 扬尘污染防治增加费 | 人工费 |  | 2.832
6 | 031302001020 | 建筑工人实名制费 | 人工费 |  | 0.564
7 | 031302001021 | 防疫抗疫费 | 人工费 |  | 2.988
| 二 | 其他总价措施项目
8 | 03B001 | 工程定位复测费 | 人工费 |  | 0.75
9 | 03B002 | 施工因素增加费 | 人工费 |  | 0
10 | 03B003 | 特殊地区增加费 | 人工费 |  | 0
11 | 031302002003 | 夜间施工增加费 | 人工费 |  | 2.63
12 | 031302004003 | 二次搬运费 | 人工费 |  | 0.9
13 | 031302005003 | 冬雨季施工增加费 | 人工费 |  | 3.49
14 | 031302006003 | 已完工程及设备保护费 | 人工费 |  | 0.14
合 计
编制人（造价人员）： |  |  |  | 复核人（造价工程师）：
注：1.“计算基础”中安全文明施工费可为“定额基价”、“定额人工费”或“定额人工费+定额机械费”，其他项目可为“定额人工费”或“定额人工费+定额机械费”。 2.按施工方案计算的措施费，若无“计算基础”和“费率”的数值，也可只填“金额”数值，但应在备注栏说明施工方案出处或计算方法。
|  |  |  | 第 1 页 共 1 页 |  |  |  | 表-11

## 表-12 其他项目清单与计价汇总表【给排水工程】
其他项目清单与计价汇总表
工程名称：给排水工程 |  | 标段：11050171工程（水电及暖通） |  |  | 第 1 页 共 1 页
序号 | 项目名称 |  | 金额(元) | 结算金额(元) |  | 备注
1 | 暂列金额 |  |  |  |  | 明细详见表-12-1
2 | 暂估价
2.1 | 材料（工程设备）暂估价 |  | — |  |  | 明细详见表-12-2
2.2 | 专业工程暂估价 |  |  |  |  | 明细详见表-12-3
3 | 计日工 |  |  |  |  | 明细详见表-12-4
4 | 总承包服务费 |  |  |  |  | 明细详见表-12-5
合 计 | [5 empty] | —
注：材料（工程设备）暂估单价进入清单项目综合单价，此处不汇总。
|  | 第 1 页 共 1 页 |  |  | 表-12

## 表-13 规费、税金项目清单与计价表【给排水工程】
规费、税金项目计价表
工程名称：给排水工程 |  |  | 标段：11050171工程（水电及暖通） |  |  |  | 第 1 页 共 1 页
序号 | 项目名称 | 计算基础 |  | 计算基数 |  | 费率(%) |  | 金额
1 | 规费 | 其中：社会保险费+其中：住房公积金+其中：环境保护税
1.1 | 其中：社会保险费 | 分部分项工程的人工费+定额措施项目费中的人工费 |  |  |  | 16
1.2 | 其中：住房公积金 | 分部分项工程的人工费+定额措施项目费中的人工费 |  |  |  | 6
1.3 | 其中：环境保护税 | 按实记取 |  |  |  | 0
2 | 税金 | 分部分项工程费及定额措施项目费+措施项目费（费率措施费）+其他项目费+规费 |  |  |  | 9
合 计
编制人（造价人员）： |  |  |  |  | 复核人（造价工程师）：
|  |  | 第 1 页 共 1 页 |  |  |  | 表-13

## 表-08 分部分项工程和单价措施项目清单与计价表【暖通工程】
分部分项工程和单价措施项目清单与计价表
工程名称：暖通工程 |  |  |  | 标段：11050171工程（水电及暖通） |  |  |  |  | 第 1 页 共 9 页
序号 | 项目编码 | 项目名称 | 项目特征描述 | 计量单位 | 工程量 | 金额（元）
[6 empty] | 综合单价 | 合价 | 其中
[8 empty] | 暂估价 |  | 定额人工费
整个项目
1 | 031001001002 | 热镀锌钢管 DN20 | 1.安装部位:室内 2.介质:热水 3.材质、规格:热镀锌钢管 DN20 4.连接形式:丝扣连接 5.包含：各种管件、管卡、消毒、水压试验及水冲洗、警示带铺设墙孔洞、套管制作安装、切管、调直、栽钩卡及管件、连接件、管道安装、支架制作、安装、除锈、刷漆、管道标识或警示带、管道穿孔及管道穿孔后的恢复、封堵等完成本工作所需的所有工作内容 6.其他:未尽事宜详见图纸、设计说明及招标文件，满足设计要求及施工规范 | m | 218.69
2 | 031001001003 | 热镀锌钢管 DN25 | 1.安装部位:室内 2.介质:热水 3.材质、规格:热镀锌钢管 DN25 4.连接形式:丝扣连接 5.包含：各种管件、管卡、消毒、水压试验及水冲洗、 | m | 329.32
本页小计
注：为计取规费等的使用，可在表中增设其中：“定额人工费”。
|  |  |  | 第 1 页 共 9 页 |  |  |  |  | 表—08
分部分项工程和单价措施项目清单与计价表
工程名称：暖通工程 |  |  |  | 标段：11050171工程（水电及暖通） |  |  |  |  | 第 2 页 共 9 页
序号 | 项目编码 | 项目名称 | 项目特征描述 | 计量单位 | 工程量 | 金额（元）
[6 empty] | 综合单价 | 合价 | 其中
[8 empty] | 暂估价 |  | 定额人工费
警示带铺设墙孔洞、套管制作安装、切管、调直、栽钩卡及管件、连接件、管道安装、支架制作、安装、除锈、刷漆、管道标识或警示带、管道穿孔及管道穿孔后的恢复、封堵等完成本工作所需的所有工作内容 6.其他:未尽事宜详见图纸、设计说明及招标文件，满足设计要求及施工规范
3 | 031001001004 | 热镀锌钢管 DN32 | 1.安装部位:室内 2.介质:热水 3.材质、规格:热镀锌钢管 DN32 4.连接形式:丝扣连接 5.包含：各种管件、管卡、消毒、水压试验及水冲洗、警示带铺设墙孔洞、套管制作安装、切管、调直、栽钩卡及管件、连接件、管道安装、支架制作、安装、除锈、刷漆、管道标识或警示带、管道穿孔及管道穿孔后 | m | 61.88
本页小计
注：为计取规费等的使用，可在表中增设其中：“定额人工费”。
|  |  |  | 第 2 页 共 9 页 |  |  |  |  | 表—08
分部分项工程和单价措施项目清单与计价表
工程名称：暖通工程 |  |  |  | 标段：11050171工程（水电及暖通） |  |  |  |  | 第 3 页 共 9 页
序号 | 项目编码 | 项目名称 | 项目特征描述 | 计量单位 | 工程量 | 金额（元）
[6 empty] | 综合单价 | 合价 | 其中
[8 empty] | 暂估价 |  | 定额人工费
的恢复、封堵等完成本工作所需的所有工作内容 6.其他:未尽事宜详见图纸、设计说明及招标文件，满足设计要求及施工规范
4 | 031001001005 | 热镀锌钢管 DN40 | 1.安装部位:室内 2.介质:热水 3.材质、规格:热镀锌钢管 DN40 4.连接形式:丝扣连接 5.包含：各种管件、管卡、消毒、水压试验及水冲洗、警示带铺设墙孔洞、套管制作安装、切管、调直、栽钩卡及管件、连接件、管道安装、支架制作、安装、除锈、刷漆、管道标识或警示带、管道穿孔及管道穿孔后的恢复、封堵等完成本工作所需的所有工作内容 6.其他:未尽事宜详见图纸、设计说明及招标文件，满足设计要求及施工规范 | m | 64.07
5 | 031001001006 | 热镀锌钢管 DN50 | 1.安装部位:室内 2.介质:热水 | m | 105.04
本页小计
注：为计取规费等的使用，可在表中增设其中：“定额人工费”。
|  |  |  | 第 3 页 共 9 页 |  |  |  |  | 表—08
分部分项工程和单价措施项目清单与计价表
工程名称：暖通工程 |  |  |  | 标段：11050171工程（水电及暖通） |  |  |  |  | 第 4 页 共 9 页
序号 | 项目编码 | 项目名称 | 项目特征描述 | 计量单位 | 工程量 | 金额（元）
[6 empty] | 综合单价 | 合价 | 其中
[8 empty] | 暂估价 |  | 定额人工费
3.材质、规格:热镀锌钢管 DN50 4.连接形式:丝扣连接 5.包含：各种管件、管卡、消毒、水压试验及水冲洗、警示带铺设墙孔洞、套管制作安装、切管、调直、栽钩卡及管件、连接件、管道安装、支架制作、安装、除锈、刷漆、管道标识或警示带、管道穿孔及管道穿孔后的恢复、封堵等完成本工作所需的所有工作内容 6.其他:未尽事宜详见图纸、设计说明及招标文件，满足设计要求及施工规范
6 | 031001001007 | 热镀锌钢管 DN70 | 1.安装部位:室内 2.介质:热水 3.材质、规格:热镀锌钢管 DN70 4.连接形式:丝扣连接 5.包含：各种管件、管卡、消毒、水压试验及水冲洗、警示带铺设墙孔洞、套管制作安装、切管、调直、栽 | m | 140.67
本页小计
注：为计取规费等的使用，可在表中增设其中：“定额人工费”。
|  |  |  | 第 4 页 共 9 页 |  |  |  |  | 表—08
分部分项工程和单价措施项目清单与计价表
工程名称：暖通工程 |  |  |  | 标段：11050171工程（水电及暖通） |  |  |  |  | 第 5 页 共 9 页
序号 | 项目编码 | 项目名称 | 项目特征描述 | 计量单位 | 工程量 | 金额（元）
[6 empty] | 综合单价 | 合价 | 其中
[8 empty] | 暂估价 |  | 定额人工费
钩卡及管件、连接件、管道安装、支架制作、安装、除锈、刷漆、管道标识或警示带、管道穿孔及管道穿孔后的恢复、封堵等完成本工作所需的所有工作内容 6.其他:未尽事宜详见图纸、设计说明及招标文件，满足设计要求及施工规范
7 | 031001001008 | 热镀锌钢管 DN80 | 1.安装部位:室内 2.介质:热水 3.材质、规格:热镀锌钢管 DN80 4.连接形式:丝扣连接 5.包含：各种管件、管卡、消毒、水压试验及水冲洗、警示带铺设墙孔洞、套管制作安装、切管、调直、栽钩卡及管件、连接件、管道安装、支架制作、安装、除锈、刷漆、管道标识或警示带、管道穿孔及管道穿孔后的恢复、封堵等完成本工作所需的所有工作内容 | m | 27.17
本页小计
注：为计取规费等的使用，可在表中增设其中：“定额人工费”。
|  |  |  | 第 5 页 共 9 页 |  |  |  |  | 表—08
分部分项工程和单价措施项目清单与计价表
工程名称：暖通工程 |  |  |  | 标段：11050171工程（水电及暖通） |  |  |  |  | 第 6 页 共 9 页
序号 | 项目编码 | 项目名称 | 项目特征描述 | 计量单位 | 工程量 | 金额（元）
[6 empty] | 综合单价 | 合价 | 其中
[8 empty] | 暂估价 |  | 定额人工费
6.其他:未尽事宜详见图纸、设计说明及招标文件，满足设计要求及施工规范
8 | 031003001005 | 恒温二通阀 DN20 | 1.类型:恒温二通阀 2.规格、压力等级:DN20 3.连接形式:满足设计及规范要求 4.其他:未尽事宜详见图纸、设计说明及招标文件，满足设计要求及施工规范 | 个 | 9
9 | 031003001006 | 恒温二通阀 DN25 | 1.类型:恒温二通阀 2.规格、压力等级:DN25 3.连接形式:满足设计及规范要求 4.其他:未尽事宜详见图纸、设计说明及招标文件，满足设计要求及施工规范 | 个 | 31
10 | 031003001007 | 手动跑风 | 1.类型:手动跑风 2.规格、压力等级:满足设计及规范要求 3.连接形式:满足设计及规范要求 4.其他:未尽事宜详见图纸、设计说明及招标文件，满足设计要求及施工规范 | 个 | 40
11 | 031003001008 | 手动调节阀 | 1.名称:手动调 | 个 | 2
本页小计
注：为计取规费等的使用，可在表中增设其中：“定额人工费”。
|  |  |  | 第 6 页 共 9 页 |  |  |  |  | 表—08
分部分项工程和单价措施项目清单与计价表
工程名称：暖通工程 |  |  |  | 标段：11050171工程（水电及暖通） |  |  |  |  | 第 7 页 共 9 页
序号 | 项目编码 | 项目名称 | 项目特征描述 | 计量单位 | 工程量 | 金额（元）
[6 empty] | 综合单价 | 合价 | 其中
[8 empty] | 暂估价 |  | 定额人工费
|  | DN50 | 节阀 2.规格：型号：DN50 3.连接形式:满足设计及规范要求 4.其他:满足设计、施工、验收规范及招标文件的要求
12 | 031003001009 | 截止阀 DN50 | 1.类型:截止阀 2.规格、压力等级:DN50 3.连接形式:满足设计及规范要求 4.其他:未尽事宜详见图纸、设计说明及招标文件，满足设计要求及施工规范 | 个 | 2
13 | 031003001010 | 自动排气阀 DN20 | 1.类型:自动排气阀 2.规格、压力等级:DN20 3.连接形式:满足设计及规范要求 4.其他:未尽事宜详见图纸、设计说明及招标文件，满足设计要求及施工规范 | 个 | 4
14 | 031003001011 | 自动排气阀 DN25 | 1.类型:自动排气阀 2.规格、压力等级:DN25 3.连接形式:满足设计及规范要求 4.其他:未尽事宜详见图纸、设计说明及招标文件，满足设计要求及施 | 个 | 4
本页小计
注：为计取规费等的使用，可在表中增设其中：“定额人工费”。
|  |  |  | 第 7 页 共 9 页 |  |  |  |  | 表—08
分部分项工程和单价措施项目清单与计价表
工程名称：暖通工程 |  |  |  | 标段：11050171工程（水电及暖通） |  |  |  |  | 第 8 页 共 9 页
序号 | 项目编码 | 项目名称 | 项目特征描述 | 计量单位 | 工程量 | 金额（元）
[6 empty] | 综合单价 | 合价 | 其中
[8 empty] | 暂估价 |  | 定额人工费
工规范
15 | 031003014001 | 热力入口（带热量表） | 1.名称:热力入口装置 2.型号、规格:满足设计要求 3.详见甘12N1-P19.采暖热负荷Q=216KW，H=28.3KPa 4.其他:未尽事宜详见图纸、设计说明及招标文件，满足设计要求及施工规范 | 套 | 1
16 | 031005002001 | GL-600型钢铝复合散热器 19片/组 | 1.名称：GL-600型钢铝复合散热器 2.型号、规格：散热量为136W/㎡,工作压力1.0MPa,均为标准设计温差(△t=64.5℃)时。各采暖系统的散热器均为明装，散热器支管坡向介质流向i=0.01,严禁倒坡 3.安装方式：满足设计及规范要求 4.托架除锈、刷油设计要求：详见设计 5.其他：未尽事宜详见图纸、设计说明及招标文件，满足设计要求及施工规范 | 组 | 71
17 | 031009001001 | 采暖工程系统调试 | 1.采暖工程系统调试 2.其他:未尽事 | 系统 | 1
本页小计
注：为计取规费等的使用，可在表中增设其中：“定额人工费”。
|  |  |  | 第 8 页 共 9 页 |  |  |  |  | 表—08
分部分项工程和单价措施项目清单与计价表
工程名称：暖通工程 |  |  |  | 标段：11050171工程（水电及暖通） |  |  |  |  | 第 9 页 共 9 页
序号 | 项目编码 | 项目名称 | 项目特征描述 | 计量单位 | 工程量 | 金额（元）
[6 empty] | 综合单价 | 合价 | 其中
[8 empty] | 暂估价 |  | 定额人工费
宜详见图纸、设计说明及招标文件，满足设计要求及施工规范
18 | 031201001001 | 管道保温层刷油 | 1.涂刷遍数、漆膜厚度:油毡、玻璃丝布保护层,外表面刷红色调合漆两道 2.其他:未尽事宜详见图纸、设计说明及招标文件，满足设计要求及施工规范 | m2 | 108.09
19 | 031208003001 | 岩棉管壳保温 50mm | 1.绝热材料品种:无甲醛环保离心玻璃棉 2.绝热厚度:厚度50mm 3.管道外径:φ57以下 4.其他:未尽事宜详见图纸、设计说明及招标文件，满足设计要求及施工规范 | m3 | 5.4
分部小计
措施项目
20 | 031301017005 | 脚手架搭拆 |  | 项 | 1
分部小计
本页小计
合 计
注：为计取规费等的使用，可在表中增设其中：“定额人工费”。
|  |  |  | 第 9 页 共 9 页 |  |  |  |  | 表—08

## 表-11 总价措施项目清单与计价表【暖通工程】
总价措施项目清单与计价表
工程名称：暖通工程 |  |  |  | 标段：11050171工程（水电及暖通） |  |  |  | 第 1 页 共 1 页
序号 | 项目编码 | 项目名称 | 计算基础 |  | 费率 (%) | 金额 (元) | 调整 费率 (%) |  | 调整后 金额(元) | 备注
| 一 | 安全文明施工费
1 | 031302001029 | 环境保护费 | 人工费 |  | 1.296
2 | 031302001030 | 文明施工费 | 人工费 |  | 2.112
3 | 031302001031 | 安全施工费 | 人工费 |  | 10.332
4 | 031302001032 | 临时设施费 | 人工费 |  | 8.184
5 | 031302001033 | 扬尘污染防治增加费 | 人工费 |  | 2.832
6 | 031302001034 | 建筑工人实名制费 | 人工费 |  | 0.564
7 | 031302001035 | 防疫抗疫费 | 人工费 |  | 2.988
| 二 | 其他总价措施项目
8 | 03B001 | 工程定位复测费 | 人工费 |  | 0.75
9 | 03B002 | 施工因素增加费 | 人工费 |  | 0
10 | 03B003 | 特殊地区增加费 | 人工费 |  | 0
11 | 031302002005 | 夜间施工增加费 | 人工费 |  | 2.63
12 | 031302004005 | 二次搬运费 | 人工费 |  | 0.9
13 | 031302005005 | 冬雨季施工增加费 | 人工费 |  | 3.49
14 | 031302006005 | 已完工程及设备保护费 | 人工费 |  | 0.14
合 计
编制人（造价人员）： |  |  |  | 复核人（造价工程师）：
注：1.“计算基础”中安全文明施工费可为“定额基价”、“定额人工费”或“定额人工费+定额机械费”，其他项目可为“定额人工费”或“定额人工费+定额机械费”。 2.按施工方案计算的措施费，若无“计算基础”和“费率”的数值，也可只填“金额”数值，但应在备注栏说明施工方案出处或计算方法。
|  |  |  | 第 1 页 共 1 页 |  |  |  | 表-11

## 表-12 其他项目清单与计价汇总表【暖通工程】
其他项目清单与计价汇总表
工程名称：暖通工程 |  | 标段：11050171工程（水电及暖通） |  |  | 第 1 页 共 1 页
序号 | 项目名称 |  | 金额(元) | 结算金额(元) |  | 备注
1 | 暂列金额 |  |  |  |  | 明细详见表-12-1
2 | 暂估价
2.1 | 材料（工程设备）暂估价 |  | — |  |  | 明细详见表-12-2
2.2 | 专业工程暂估价 |  |  |  |  | 明细详见表-12-3
3 | 计日工 |  |  |  |  | 明细详见表-12-4
4 | 总承包服务费 |  |  |  |  | 明细详见表-12-5
合 计 | [5 empty] | —
注：材料（工程设备）暂估单价进入清单项目综合单价，此处不汇总。
|  | 第 1 页 共 1 页 |  |  | 表-12

## 表-13 规费、税金项目清单与计价表【暖通工程】
规费、税金项目计价表
工程名称：暖通工程 |  |  | 标段：11050171工程（水电及暖通） |  |  |  | 第 1 页 共 1 页
序号 | 项目名称 | 计算基础 |  | 计算基数 |  | 费率(%) |  | 金额
1 | 规费 | 其中：社会保险费+其中：住房公积金+其中：环境保护税
1.1 | 其中：社会保险费 | 分部分项工程的人工费+定额措施项目费中的人工费 |  |  |  | 16
1.2 | 其中：住房公积金 | 分部分项工程的人工费+定额措施项目费中的人工费 |  |  |  | 6
1.3 | 其中：环境保护税 | 按实记取 |  |  |  | 0
2 | 税金 | 分部分项工程费及定额措施项目费+措施项目费（费率措施费）+其他项目费+规费 |  |  |  | 9
合 计
编制人（造价人员）： |  |  |  |  | 复核人（造价工程师）：
|  |  | 第 1 页 共 1 页 |  |  |  | 表-13

## 表-08 分部分项工程和单价措施项目清单与计价表【强电工程_1
分部分项工程和单价措施项目清单与计价表
工程名称：强电工程 |  |  |  | 标段：11050171工程（水电及暖通） |  |  |  |  | 第 1 页 共 17 页
序号 | 项目编码 | 项目名称 | 项目特征描述 | 计量单位 | 工程量 | 金额（元）
[6 empty] | 综合单价 | 合价 | 其中
[8 empty] | 暂估价 |  | 定额人工费
整个项目
1 | 030404016002 | 卷帘控制箱 | 1.名称：卷帘控制箱 2.参数：详见系统图 3.配电柜尺寸：满足设计要求 4.箱内电气元器件要求：满足设计要求 5.安装形式：明装H+1.5m 6.含开孔、配线、盘柜防火、堵洞、按钮、端子接线、箱体接地、箱体基础等 7.含箱内所有电气元器件、本体安装、设备间连线、共用接线母排、铜母线安装、焊压接线端子、盘柜配线整理、预留电气火灾监控探测器位置及接口（探测器另计）、除锈刷油等 8.其他：满足业主、设计、施工、验收规范及招标文件的要求 | 台 | 14
2 | 030404017005 | 配电箱2APZ1 | 1.名称：配电箱2APZ1 2.参数：详见系统图 3.配电柜尺寸：满足设计要求 4.箱内电气元器件要求：满 | 台 | 1
本页小计
注：为计取规费等的使用，可在表中增设其中：“定额人工费”。
|  |  |  | 第 1 页 共 17 页 |  |  |  |  | 表—08
分部分项工程和单价措施项目清单与计价表
工程名称：强电工程 |  |  |  | 标段：11050171工程（水电及暖通） |  |  |  |  | 第 2 页 共 17 页
序号 | 项目编码 | 项目名称 | 项目特征描述 | 计量单位 | 工程量 | 金额（元）
[6 empty] | 综合单价 | 合价 | 其中
[8 empty] | 暂估价 |  | 定额人工费
足设计要求 5.安装形式：非标,暗装H+1.5m 6.含开孔、配线、盘柜防火、堵洞、按钮、端子接线、箱体接地、箱体基础等 7.含箱内所有电气元器件、本体安装、设备间连线、共用接线母排、铜母线安装、焊压接线端子、盘柜配线整理、预留电气火灾监控探测器位置及接口（探测器另计）、除锈刷油等 8.其他：满足业主、设计、施工、验收规范及招标文件的要求
3 | 030404017006 | 配电箱2AL1 | 1.名称：配电箱2AL1 2.参数：详见系统图 3.配电柜尺寸：满足设计要求 4.箱内电气元器件要求：满足设计要求 5.安装形式：非标,暗装H+1.5m 6.含开孔、配线、盘柜防火、堵洞、按钮、端子接线、箱体接 | 台 | 1
本页小计
注：为计取规费等的使用，可在表中增设其中：“定额人工费”。
|  |  |  | 第 2 页 共 17 页 |  |  |  |  | 表—08
分部分项工程和单价措施项目清单与计价表
工程名称：强电工程 |  |  |  | 标段：11050171工程（水电及暖通） |  |  |  |  | 第 3 页 共 17 页
序号 | 项目编码 | 项目名称 | 项目特征描述 | 计量单位 | 工程量 | 金额（元）
[6 empty] | 综合单价 | 合价 | 其中
[8 empty] | 暂估价 |  | 定额人工费
地、箱体基础等 7.含箱内所有电气元器件、本体安装、设备间连线、共用接线母排、铜母线安装、焊压接线端子、盘柜配线整理、预留电气火灾监控探测器位置及接口（探测器另计）、除锈刷油等 8.其他：满足业主、设计、施工、验收规范及招标文件的要求
4 | 030404017007 | 配电箱2AL2 | 1.名称：配电箱2AL2 2.参数：详见系统图 3.配电柜尺寸：满足设计要求 4.箱内电气元器件要求：满足设计要求 5.安装形式：非标,暗装H+1.5m 6.含开孔、配线、盘柜防火、堵洞、按钮、端子接线、箱体接地、箱体基础等 7.含箱内所有电气元器件、本体安装、设备间连线、共用接线母排、 | 台 | 1
本页小计
注：为计取规费等的使用，可在表中增设其中：“定额人工费”。
|  |  |  | 第 3 页 共 17 页 |  |  |  |  | 表—08
分部分项工程和单价措施项目清单与计价表
工程名称：强电工程 |  |  |  | 标段：11050171工程（水电及暖通） |  |  |  |  | 第 4 页 共 17 页
序号 | 项目编码 | 项目名称 | 项目特征描述 | 计量单位 | 工程量 | 金额（元）
[6 empty] | 综合单价 | 合价 | 其中
[8 empty] | 暂估价 |  | 定额人工费
铜母线安装、焊压接线端子、盘柜配线整理、预留电气火灾监控探测器位置及接口（探测器另计）、除锈刷油等 8.其他：满足业主、设计、施工、验收规范及招标文件的要求
5 | 030404017008 | 配电箱2AP-CD1 | 1.名称：配电箱2AP-CD1 2.参数：详见系统图 3.配电柜尺寸：满足设计要求 4.箱内电气元器件要求：满足设计要求 5.安装形式：非标,明装H+1.5m 6.含开孔、配线、盘柜防火、堵洞、按钮、端子接线、箱体接地、箱体基础等 7.含箱内所有电气元器件、本体安装、设备间连线、共用接线母排、铜母线安装、焊压接线端子、盘柜配线整理、预留电气火灾监控探测器位置及接口（探测器另 | 台 | 1
本页小计
注：为计取规费等的使用，可在表中增设其中：“定额人工费”。
|  |  |  | 第 4 页 共 17 页 |  |  |  |  | 表—08
分部分项工程和单价措施项目清单与计价表
工程名称：强电工程 |  |  |  | 标段：11050171工程（水电及暖通） |  |  |  |  | 第 5 页 共 17 页
序号 | 项目编码 | 项目名称 | 项目特征描述 | 计量单位 | 工程量 | 金额（元）
[6 empty] | 综合单价 | 合价 | 其中
[8 empty] | 暂估价 |  | 定额人工费
计）、除锈刷油等 8.其他：满足业主、设计、施工、验收规范及招标文件的要求
6 | 030404018001 | 插座箱CZX | 1.名称：插座箱CZX 2.参数：详见系统图 3.配电柜尺寸：满足设计要求 4.箱内电气元器件要求：满足设计要求 5.安装形式：非标,暗装H+1.5m 6.含开孔、配线、盘柜防火、堵洞、按钮、端子接线、箱体接地、箱体基础等 7.含箱内所有电气元器件、本体安装、设备间连线、共用接线母排、铜母线安装、焊压接线端子、盘柜配线整理、预留电气火灾监控探测器位置及接口（探测器另计）、除锈刷油等 8.其他：满足业主、设计、施工、验收规范及招标文件的要求 | 台 | 4
7 | 030404034003 | 双联开关 | 1.名称:双联开关 2.规格:10A | 个 | 6
本页小计
注：为计取规费等的使用，可在表中增设其中：“定额人工费”。
|  |  |  | 第 5 页 共 17 页 |  |  |  |  | 表—08
分部分项工程和单价措施项目清单与计价表
工程名称：强电工程 |  |  |  | 标段：11050171工程（水电及暖通） |  |  |  |  | 第 6 页 共 17 页
序号 | 项目编码 | 项目名称 | 项目特征描述 | 计量单位 | 工程量 | 金额（元）
[6 empty] | 综合单价 | 合价 | 其中
[8 empty] | 暂估价 |  | 定额人工费
250V 3.安装方式：暗装，H+1.4m 4.其他：满足设计、施工、验收规范及招标文件的要求
8 | 030404034004 | 四联开关 | 1.名称:四联开关 2.规格:10A 250V 3.安装方式：暗装，H+1.4m 4.其他：满足设计、施工、验收规范及招标文件的要求 | 个 | 1
9 | 030404034005 | 密闭防水单联单控开关 | 1.名称:密闭防水单联单控开关 2.规格:220V 10A 3.安装方式：暗装，H+1.4m 4.其他：满足设计、施工、验收规范及招标文件的要求 | 个 | 3
10 | 030404035004 | 单相二、三极插座(密闭性) 16A 250V | 1.名称:单相二、三极插座(密闭性) 2.材质:16A 250V 3.安装方式:暗装，H+1.5m 4.其他：满足设计、施工、验收规范及招标文件的要求 | 个 | 21
11 | 030404035005 | 三相插座(密闭性) 20A 400V | 1.名称:三相插座(密闭性) 2.材质:20A 400V 3.安装方式:暗装，H+1.5m 4.其他：满足 | 个 | 4
本页小计
注：为计取规费等的使用，可在表中增设其中：“定额人工费”。
|  |  |  | 第 6 页 共 17 页 |  |  |  |  | 表—08
分部分项工程和单价措施项目清单与计价表
工程名称：强电工程 |  |  |  | 标段：11050171工程（水电及暖通） |  |  |  |  | 第 7 页 共 17 页
序号 | 项目编码 | 项目名称 | 项目特征描述 | 计量单位 | 工程量 | 金额（元）
[6 empty] | 综合单价 | 合价 | 其中
[8 empty] | 暂估价 |  | 定额人工费
设计、施工、验收规范及招标文件的要求
12 | 030404035006 | 手持式设备插座 5A 36V | 1.名称:手持式设备插座 2.材质:5A 36V 3.安装方式:暗装,H+1.0m 4.其他：满足设计、施工、验收规范及招标文件的要求 | 个 | 6
13 | 030408001005 | 电力电缆 ZR-YJV-3×16 | 1.名称:电力电缆 2.规格、型号:ZR-YJV-3×16 3.材质:铜芯 4.敷设方式、部位：综合考虑 5.电压等级（kV）：0.6/1kV 6.其他:满足设计、施工、验收规范及招标文件的要求 | m | 55.74
14 | 030408001006 | 电力电缆 ZR-YJV22-4×35+1×16 | 1.名称:电力电缆 2.规格、型号:ZR-YJV22-4×35+1×16 3.材质:铜芯 4.敷设方式、部位：综合考虑 5.电压等级（kV）：0.6/1kV 6.其他:满足设计、施工、验收规范及招标文件的要求 | m | 115.46
15 | 030408001007 | 电力电缆 ZR-YJV-5×10 | 1.名称:电力电缆 2.规格、型号: | m | 13.44
本页小计
注：为计取规费等的使用，可在表中增设其中：“定额人工费”。
|  |  |  | 第 7 页 共 17 页 |  |  |  |  | 表—08
分部分项工程和单价措施项目清单与计价表
工程名称：强电工程 |  |  |  | 标段：11050171工程（水电及暖通） |  |  |  |  | 第 8 页 共 17 页
序号 | 项目编码 | 项目名称 | 项目特征描述 | 计量单位 | 工程量 | 金额（元）
[6 empty] | 综合单价 | 合价 | 其中
[8 empty] | 暂估价 |  | 定额人工费
ZR-YJV-5×10 3.材质:铜芯 4.敷设方式、部位：综合考虑 5.电压等级（kV）：0.6/1kV 6.其他:满足设计、施工、验收规范及招标文件的要求
16 | 030408001008 | 电力电缆 ZR-YJV-5×16 | 1.名称:电力电缆 2.规格、型号:ZR-YJV-5×16 3.材质:铜芯 4.敷设方式、部位：综合考虑 5.电压等级（kV）：0.6/1kV 6.其他:满足设计、施工、验收规范及招标文件的要求 | m | 87.81
17 | 030408001009 | 电力电缆 ZR-YJV22-4×185+1×95 | 1.名称:电力电缆 2.规格、型号:ZR-YJV22-4×185+1×95 3.材质:铜芯 4.敷设方式、部位：综合考虑 5.电压等级（kV）：0.6/1kV 6.其他:满足设计、施工、验收规范及招标文件的要求 | m | 8.08
18 | 030408001010 | 电力电缆 ZR-YJV22-5×10 | 1.名称:电力电缆 2.规格、型号: | m | 9.35
本页小计
注：为计取规费等的使用，可在表中增设其中：“定额人工费”。
|  |  |  | 第 8 页 共 17 页 |  |  |  |  | 表—08
分部分项工程和单价措施项目清单与计价表
工程名称：强电工程 |  |  |  | 标段：11050171工程（水电及暖通） |  |  |  |  | 第 9 页 共 17 页
序号 | 项目编码 | 项目名称 | 项目特征描述 | 计量单位 | 工程量 | 金额（元）
[6 empty] | 综合单价 | 合价 | 其中
[8 empty] | 暂估价 |  | 定额人工费
ZR-YJV22-5×10 3.材质:铜芯 4.敷设方式、部位：综合考虑 5.电压等级（kV）：0.6/1kV 6.其他:满足设计、施工、验收规范及招标文件的要求
19 | 030408006003 | 电力电缆头 10mm2以下 | 1.名称:电力电缆头 2.规格:10mm2以下 3.其他:未尽事宜详见图纸、设计说明及招标文件，满足设计要求及施工规范 | 个 | 2
20 | 030408006004 | 电力电缆头 35mm2以下 | 1.名称:电力电缆头 2.规格:35mm2以下 3.其他:未尽事宜详见图纸、设计说明及招标文件，满足设计要求及施工规范 | 个 | 22
21 | 030409002004 | 接地母线 热镀锌扁钢 -25*4 | 1.名称:热镀锌扁钢 2.规格:-25*4热镀锌扁钢 3.其他：满足设计、施工、验收规范及招标文件的要求 | m | 367.84
22 | 030409002005 | 接地母线 热镀锌扁钢 -40*4 | 1.名称:热镀锌扁钢 2.规格:-40*4热镀锌扁钢 3.其他：满足设计、施工、 | m | 0.45
本页小计
注：为计取规费等的使用，可在表中增设其中：“定额人工费”。
|  |  |  | 第 9 页 共 17 页 |  |  |  |  | 表—08
分部分项工程和单价措施项目清单与计价表
工程名称：强电工程 |  |  |  | 标段：11050171工程（水电及暖通） |  |  |  |  | 第 10 页 共 17 页
序号 | 项目编码 | 项目名称 | 项目特征描述 | 计量单位 | 工程量 | 金额（元）
[6 empty] | 综合单价 | 合价 | 其中
[8 empty] | 暂估价 |  | 定额人工费
验收规范及招标文件的要求
23 | 030409002006 | 接地母线 利用基础钢筋 | 1.名称:热镀锌扁钢 2.规格:-40*4热镀锌扁钢 3.其他：满足设计、施工、验收规范及招标文件的要求 | m | 20
24 | 030409003002 | 避雷引下线 | 1.名称:避雷引下线 2.柱子主筋（至少两根）作避雷带引下线 4.其他：满足设计、施工、验收规范及招标文件的要求 | m | 117
25 | 030409005002 | 避雷网 热镀锌扁钢 -25X4 | 1.名称:避雷网 2.规格:热镀锌扁钢 -25X4 3.安装形式:详设计 4.其他：满足设计、施工、验收规范及招标文件的要求 | m | 454.16
26 | 030409008004 | 等电位接地端子板 LEB | 1.名称:等电位接地端子板 LEB 2.安装形式:嵌墙暗装,底边距地0.3m 3.TD28(参考尺寸:160宽x75高x50深) 4.其他：满足设计、施工、验收规范及招标文件的要求 | 台 | 2
27 | 030409008005 | 接地测试点 | 1.名称:接地测试点 2.规格:100x100x8mm钢 | 块 | 6
本页小计
注：为计取规费等的使用，可在表中增设其中：“定额人工费”。
|  |  |  | 第 10 页 共 17 页 |  |  |  |  | 表—08
分部分项工程和单价措施项目清单与计价表
工程名称：强电工程 |  |  |  | 标段：11050171工程（水电及暖通） |  |  |  |  | 第 11 页 共 17 页
序号 | 项目编码 | 项目名称 | 项目特征描述 | 计量单位 | 工程量 | 金额（元）
[6 empty] | 综合单价 | 合价 | 其中
[8 empty] | 暂估价 |  | 定额人工费
板 3.其他：满足设计、施工、验收规范及招标文件的要求
28 | 030411001013 | 配管 JDG20 | 1.名称:配管 2.材质:紧定钢管 3.规格:JDG20 4.配置形式及部位：综合考虑 5.包含穿墙孔洞、剔槽及恢复、管道穿墙套管、穿楼板套管、支架制作安装和其除锈刷漆等费用；含管件及所有附件；管道穿孔的封堵，防火堵洞等；接地（含跨接线）、白面板、转线盒综合考虑 6.其他:满足设计、施工、验收规范及招标文件的要求 | m | 360.54
29 | 030411001014 | 配管 SC20 | 1.名称:配管 2.材质:镀锌钢管 3.规格:SC20 4.配置形式及部位：综合考虑 5.包含穿墙孔洞、剔槽及恢复、管道穿墙套管、穿楼板套管、支架制作安装和其除锈刷漆等费用；含管件及 | m | 239.92
本页小计
注：为计取规费等的使用，可在表中增设其中：“定额人工费”。
|  |  |  | 第 11 页 共 17 页 |  |  |  |  | 表—08
分部分项工程和单价措施项目清单与计价表
工程名称：强电工程 |  |  |  | 标段：11050171工程（水电及暖通） |  |  |  |  | 第 12 页 共 17 页
序号 | 项目编码 | 项目名称 | 项目特征描述 | 计量单位 | 工程量 | 金额（元）
[6 empty] | 综合单价 | 合价 | 其中
[8 empty] | 暂估价 |  | 定额人工费
所有附件；管道穿孔的封堵，防火堵洞等；接地（含跨接线）、白面板、转线盒综合考虑 6.其他:满足设计、施工、验收规范及招标文件的要求
30 | 030411001015 | 配管 SC32 | 1.名称:配管 2.材质:镀锌钢管 3.规格:SC32 4.配置形式及部位：综合考虑 5.包含穿墙孔洞、剔槽及恢复、管道穿墙套管、穿楼板套管、支架制作安装和其除锈刷漆等费用；含管件及所有附件；管道穿孔的封堵，防火堵洞等；接地（含跨接线）、白面板、转线盒综合考虑 6.其他:满足设计、施工、验收规范及招标文件的要求 | m | 37.4
31 | 030411001016 | 配管 SC40 | 1.名称:配管 2.材质:镀锌钢管 3.规格:SC40 4.配置形式及部位：综合考虑 5.包含穿墙孔洞、剔槽及恢复、管道穿墙 | m | 39.22
本页小计
注：为计取规费等的使用，可在表中增设其中：“定额人工费”。
|  |  |  | 第 12 页 共 17 页 |  |  |  |  | 表—08
分部分项工程和单价措施项目清单与计价表
工程名称：强电工程 |  |  |  | 标段：11050171工程（水电及暖通） |  |  |  |  | 第 13 页 共 17 页
序号 | 项目编码 | 项目名称 | 项目特征描述 | 计量单位 | 工程量 | 金额（元）
[6 empty] | 综合单价 | 合价 | 其中
[8 empty] | 暂估价 |  | 定额人工费
套管、穿楼板套管、支架制作安装和其除锈刷漆等费用；含管件及所有附件；管道穿孔的封堵，防火堵洞等；接地（含跨接线）、白面板、转线盒综合考虑 6.其他:满足设计、施工、验收规范及招标文件的要求
32 | 030411001017 | 配管 SC50 | 1.名称:配管 2.材质:镀锌钢管 3.规格:SC50 4.配置形式及部位：综合考虑 5.包含穿墙孔洞、剔槽及恢复、管道穿墙套管、穿楼板套管、支架制作安装和其除锈刷漆等费用；含管件及所有附件；管道穿孔的封堵，防火堵洞等；接地（含跨接线）、白面板、转线盒综合考虑 6.其他:满足设计、施工、验收规范及招标文件的要求 | m | 59.12
33 | 030411001018 | 配管 SC100 | 1.名称:配管 2.材质:镀锌钢管 3.规格:SC100 4.配置形式及 | m | 19.26
本页小计
注：为计取规费等的使用，可在表中增设其中：“定额人工费”。
|  |  |  | 第 13 页 共 17 页 |  |  |  |  | 表—08
分部分项工程和单价措施项目清单与计价表
工程名称：强电工程 |  |  |  | 标段：11050171工程（水电及暖通） |  |  |  |  | 第 14 页 共 17 页
序号 | 项目编码 | 项目名称 | 项目特征描述 | 计量单位 | 工程量 | 金额（元）
[6 empty] | 综合单价 | 合价 | 其中
[8 empty] | 暂估价 |  | 定额人工费
部位：综合考虑 5.包含穿墙孔洞、剔槽及恢复、管道穿墙套管、穿楼板套管、支架制作安装和其除锈刷漆等费用；含管件及所有附件；管道穿孔的封堵，防火堵洞等；接地（含跨接线）、白面板、转线盒综合考虑 6.其他:满足设计、施工、验收规范及招标文件的要求
34 | 030411001019 | 配管 SC150 | 1.名称:配管 2.材质:镀锌钢管 3.规格:SC100 4.配置形式及部位：综合考虑 5.包含穿墙孔洞、剔槽及恢复、管道穿墙套管、穿楼板套管、支架制作安装和其除锈刷漆等费用；含管件及所有附件；管道穿孔的封堵，防火堵洞等；接地（含跨接线）、白面板、转线盒综合考虑 6.其他:满足设计、施工、验收规范及招标文件的要求 | m | 6.42
本页小计
注：为计取规费等的使用，可在表中增设其中：“定额人工费”。
|  |  |  | 第 14 页 共 17 页 |  |  |  |  | 表—08
分部分项工程和单价措施项目清单与计价表
工程名称：强电工程 |  |  |  | 标段：11050171工程（水电及暖通） |  |  |  |  | 第 15 页 共 17 页
序号 | 项目编码 | 项目名称 | 项目特征描述 | 计量单位 | 工程量 | 金额（元）
[6 empty] | 综合单价 | 合价 | 其中
[8 empty] | 暂估价 |  | 定额人工费
35 | 030411003003 | 金属线槽 200×100 | 1.名称：金属线槽 2.规格、规格、型号：200×100 3.材质：满足设计要求及规范要求 4.类型：满足设计要求 5.包括：桥架运输、组对、吊装、固定；弯通或三、四通修改、制作组对；切割口防腐，本体开孔；上管件、隔板、桥架及其支吊架和引入或引出金属电缆导管保护接地、盖板及附件（连接片、连接螺栓、锁扣等）安装等桥架安装的全部工作 6.包括：桥架支吊架安装及刷油、防火堵洞、防火涂料、穿越伸缩缝（沉降缝）时设变形补偿措施以及保护接地 7.其他：未尽事宜详见图纸、设计说明及招标文件，满足设计要求及施工规范 | m | 151.09
36 | 030411004008 | 配线 ZC-BV-2.5 | 1.名称：电气配线 2.规格、型号、规格：ZC-BV-2.5 | m | 3622.59
本页小计
注：为计取规费等的使用，可在表中增设其中：“定额人工费”。
|  |  |  | 第 15 页 共 17 页 |  |  |  |  | 表—08
分部分项工程和单价措施项目清单与计价表
工程名称：强电工程 |  |  |  | 标段：11050171工程（水电及暖通） |  |  |  |  | 第 16 页 共 17 页
序号 | 项目编码 | 项目名称 | 项目特征描述 | 计量单位 | 工程量 | 金额（元）
[6 empty] | 综合单价 | 合价 | 其中
[8 empty] | 暂估价 |  | 定额人工费
3.材质：铜芯 4.配线形式及部位：综合考虑 5.其他:未尽事宜详见图纸、设计说明及招标文件，满足设计要求及施工规范
37 | 030411004009 | 配线 ZC-BV-4 | 1.名称：电气配线 2.规格、型号、规格：ZC-BV-4 3.材质：铜芯 4.配线形式及部位：综合考虑 5.其他:未尽事宜详见图纸、设计说明及招标文件，满足设计要求及施工规范 | m | 1341.76
38 | 030412002002 | 高天棚照明灯 1X100W | 1.名称:高天棚照明灯 2.规格、型号:LED光源1X100W 3.安装方式：距地4.5米金属管吊安装 4.其他：满足设计、施工、验收规范及招标文件的要求 | 套 | 44
39 | 030412002003 | 防爆型高天棚照明灯 1X100W | 1.名称:防爆型高天棚照明灯 2.规格、型号:LED光源1X100W 3.安装方式：距地4.5米金属管吊安装 4.其他：满足设计、施工、 | 套 | 5
本页小计
注：为计取规费等的使用，可在表中增设其中：“定额人工费”。
|  |  |  | 第 16 页 共 17 页 |  |  |  |  | 表—08
分部分项工程和单价措施项目清单与计价表
工程名称：强电工程 |  |  |  | 标段：11050171工程（水电及暖通） |  |  |  |  | 第 17 页 共 17 页
序号 | 项目编码 | 项目名称 | 项目特征描述 | 计量单位 | 工程量 | 金额（元）
[6 empty] | 综合单价 | 合价 | 其中
[8 empty] | 暂估价 |  | 定额人工费
验收规范及招标文件的要求
40 | 030412007001 | 防爆型 双枪10KW充电器 | 1.名称:防爆型 双枪10KW充电器 2.材质:220V 10KW 3.安装方式:暗装,H+1.0m 4.其他：满足设计、施工、验收规范及招标文件的要求 | 套 | 6
41 | 030414011002 | 接地装置调试 | 1.名称：接地装置调试 2.其他：满足设计、施工、验收规范及招标文件的要求 | 系统 | 1
分部小计
措施项目
42 | 031301017006 | 脚手架搭拆 |  | 项 | 1
分部小计
本页小计
合 计
注：为计取规费等的使用，可在表中增设其中：“定额人工费”。
|  |  |  | 第 17 页 共 17 页 |  |  |  |  | 表—08

## 表-11 总价措施项目清单与计价表【强电工程】_1
总价措施项目清单与计价表
工程名称：强电工程 |  |  |  | 标段：11050171工程（水电及暖通） |  |  |  | 第 1 页 共 1 页
序号 | 项目编码 | 项目名称 | 计算基础 |  | 费率 (%) | 金额 (元) | 调整 费率 (%) |  | 调整后 金额(元) | 备注
| 一 | 安全文明施工费
1 | 031302001036 | 环境保护费 | 人工费 |  | 1.296
2 | 031302001037 | 文明施工费 | 人工费 |  | 2.112
3 | 031302001038 | 安全施工费 | 人工费 |  | 10.332
4 | 031302001039 | 临时设施费 | 人工费 |  | 8.184
5 | 031302001040 | 扬尘污染防治增加费 | 人工费 |  | 2.832
6 | 031302001041 | 建筑工人实名制费 | 人工费 |  | 0.564
7 | 031302001042 | 防疫抗疫费 | 人工费 |  | 2.988
| 二 | 其他总价措施项目
8 | 03B001 | 工程定位复测费 | 人工费 |  | 0.75
9 | 03B002 | 施工因素增加费 | 人工费 |  | 0
10 | 03B003 | 特殊地区增加费 | 人工费 |  | 0
11 | 031302002006 | 夜间施工增加费 | 人工费 |  | 2.63
12 | 031302004006 | 二次搬运费 | 人工费 |  | 0.9
13 | 031302005006 | 冬雨季施工增加费 | 人工费 |  | 3.49
14 | 031302006006 | 已完工程及设备保护费 | 人工费 |  | 0.14
合 计
编制人（造价人员）： |  |  |  | 复核人（造价工程师）：
注：1.“计算基础”中安全文明施工费可为“定额基价”、“定额人工费”或“定额人工费+定额机械费”，其他项目可为“定额人工费”或“定额人工费+定额机械费”。 2.按施工方案计算的措施费，若无“计算基础”和“费率”的数值，也可只填“金额”数值，但应在备注栏说明施工方案出处或计算方法。
|  |  |  | 第 1 页 共 1 页 |  |  |  | 表-11

## 表-12 其他项目清单与计价汇总表【强电工程】_1
其他项目清单与计价汇总表
工程名称：强电工程 |  | 标段：11050171工程（水电及暖通） |  |  | 第 1 页 共 1 页
序号 | 项目名称 |  | 金额(元) | 结算金额(元) |  | 备注
1 | 暂列金额 |  |  |  |  | 明细详见表-12-1
2 | 暂估价
2.1 | 材料（工程设备）暂估价 |  | — |  |  | 明细详见表-12-2
2.2 | 专业工程暂估价 |  |  |  |  | 明细详见表-12-3
3 | 计日工 |  |  |  |  | 明细详见表-12-4
4 | 总承包服务费 |  |  |  |  | 明细详见表-12-5
合 计 | [5 empty] | —
注：材料（工程设备）暂估单价进入清单项目综合单价，此处不汇总。
|  | 第 1 页 共 1 页 |  |  | 表-12

## 表-13 规费、税金项目清单与计价表【强电工程】_1
规费、税金项目计价表
工程名称：强电工程 |  |  | 标段：11050171工程（水电及暖通） |  |  |  | 第 1 页 共 1 页
序号 | 项目名称 | 计算基础 |  | 计算基数 |  | 费率(%) |  | 金额
1 | 规费 | 其中：社会保险费+其中：住房公积金+其中：环境保护税
1.1 | 其中：社会保险费 | 分部分项工程的人工费+定额措施项目费中的人工费 |  |  |  | 16
1.2 | 其中：住房公积金 | 分部分项工程的人工费+定额措施项目费中的人工费 |  |  |  | 6
1.3 | 其中：环境保护税 | 按实记取 |  |  |  | 0
2 | 税金 | 分部分项工程费及定额措施项目费+措施项目费（费率措施费）+其他项目费+规费 |  |  |  | 9
合 计
编制人（造价人员）： |  |  |  |  | 复核人（造价工程师）：
|  |  | 第 1 页 共 1 页 |  |  |  | 表-13

## 表-08 分部分项工程和单价措施项目清单与计价表【给排水工_1
分部分项工程和单价措施项目清单与计价表
工程名称：给排水工程 |  |  |  | 标段：11050171工程（水电及暖通） |  |  |  |  | 第 1 页 共 6 页
序号 | 项目编码 | 项目名称 | 项目特征描述 | 计量单位 | 工程量 | 金额（元）
[6 empty] | 综合单价 | 合价 | 其中
[8 empty] | 暂估价 |  | 定额人工费
整个项目
1 | 030109011001 | 潜水排污泵 50QW15-20-1.5 Q=5.89L/s,H=15m,N=1.5KW | 1.名称:潜水排污泵 2.规格、型号:50QW15-20-1.5 Q=5.89L/s,H=15m,N=1.5KW 3.含减震器、基座等其他附属设备 4.单机试运转要求：满足规范及验收要求 5.其他:满足设计、施工、验收规范及招标文件的要求 | 台 | 4
2 | 031001001009 | 内外壁热镀锌钢管 DN80 | 1.安装部位：室内自喷排水 2.材质、规格：内外壁热镀锌钢管 DN80 3.连接形式：卡箍式连接 4.压力等级：满足设计要求 5.包含：各种管件、管卡、压力试验、通球试验及灌水通球试验等综合考虑、警示带铺设墙孔洞、套管制作安装、切管、调直、栽钩卡及管件、连接件、管道安装、支架制作、安装、刷漆、管道标识或警示带、管道穿孔及管道穿孔后的恢 | m | 4.82
本页小计
注：为计取规费等的使用，可在表中增设其中：“定额人工费”。
|  |  |  | 第 1 页 共 6 页 |  |  |  |  | 表—08
分部分项工程和单价措施项目清单与计价表
工程名称：给排水工程 |  |  |  | 标段：11050171工程（水电及暖通） |  |  |  |  | 第 2 页 共 6 页
序号 | 项目编码 | 项目名称 | 项目特征描述 | 计量单位 | 工程量 | 金额（元）
[6 empty] | 综合单价 | 合价 | 其中
[8 empty] | 暂估价 |  | 定额人工费
复、封堵等完成本工作所需的所有工作内容 6.其他:未尽事宜详见图纸、设计说明及招标文件，满足设计要求及施工规范
3 | 031001001010 | 内外壁热镀锌钢管 DN100 | 1.安装部位：室内自喷排水 2.材质、规格：内外壁热镀锌钢管 DN100 3.连接形式：卡箍式连接 4.压力等级：满足设计要求 5.包含：各种管件、管卡、压力试验、通球试验及灌水通球试验等综合考虑、警示带铺设墙孔洞、套管制作安装、切管、调直、栽钩卡及管件、连接件、管道安装、支架制作、安装、刷漆、管道标识或警示带、管道穿孔及管道穿孔后的恢复、封堵等完成本工作所需的所有工作内容 6.其他:未尽事宜详见图纸、设计说明及招标文件，满足设计要求及施工规范 | m | 15.2
本页小计
注：为计取规费等的使用，可在表中增设其中：“定额人工费”。
|  |  |  | 第 2 页 共 6 页 |  |  |  |  | 表—08
分部分项工程和单价措施项目清单与计价表
工程名称：给排水工程 |  |  |  | 标段：11050171工程（水电及暖通） |  |  |  |  | 第 3 页 共 6 页
序号 | 项目编码 | 项目名称 | 项目特征描述 | 计量单位 | 工程量 | 金额（元）
[6 empty] | 综合单价 | 合价 | 其中
[8 empty] | 暂估价 |  | 定额人工费
4 | 031001006007 | PP-R管S5级(1.25MPa) DN25 | 1.安装部位:室内 2.介质:冷水 3.材质、规格:PP-R S5级 DN25 4.压力等级：1.25MPa 5.连接形式:热熔连接 6.包含各种管件、管卡、消毒、水压试验及水冲洗、警示带铺设墙孔洞、套管制作安装、切管、调直、栽钩卡及管件、连接件、管道安装、支架制作、安装、刷漆、管道标识或警示带、管道穿孔及管道穿孔后的恢复、封堵等完成本工作所需的所有工作内容 7.其他：满足业主、设计、施工、验收规范及招标文件的要求 | m | 8.52
5 | 031001006008 | U-PVC排水塑料管 DN100 | 1.安装部位:室内 2.介质:雨、污水 3.材质、规格:U-PVC排水塑料管 DN100 4.连接形式:承插连接 5.包含：各种管件、管卡、压力试验、通球试验及灌水 | m | 65
本页小计
注：为计取规费等的使用，可在表中增设其中：“定额人工费”。
|  |  |  | 第 3 页 共 6 页 |  |  |  |  | 表—08
分部分项工程和单价措施项目清单与计价表
工程名称：给排水工程 |  |  |  | 标段：11050171工程（水电及暖通） |  |  |  |  | 第 4 页 共 6 页
序号 | 项目编码 | 项目名称 | 项目特征描述 | 计量单位 | 工程量 | 金额（元）
[6 empty] | 综合单价 | 合价 | 其中
[8 empty] | 暂估价 |  | 定额人工费
通球试验等综合考虑、警示带铺设墙孔洞、套管制作安装、切管、调直、栽钩卡及管件、连接件、管道安装、支架制作、安装、刷漆、管道标识或警示带、管道穿孔及管道穿孔后的恢复、封堵等完成本工作所需的所有工作内容 6.其他:未尽事宜详见图纸、设计说明及招标文件，满足设计要求及施工规范
6 | 031003001012 | 减压阀 DN25 | 1.名称：减压阀 2.材质、型号：满足设计要求 3.规格：DN25 4.连接方式：满足设计要求 5.其他：满足业主、设计、施工、验收规范及招标文件的要求 | 个 | 1
7 | 031003001013 | 截止阀 DN25 | 1.名称：截止阀 2.材质、型号：满足设计要求 3.规格：DN25 4.连接方式：满足设计要求 5.其他：满足业主、设计、施工、验收规 | 个 | 1
本页小计
注：为计取规费等的使用，可在表中增设其中：“定额人工费”。
|  |  |  | 第 4 页 共 6 页 |  |  |  |  | 表—08
分部分项工程和单价措施项目清单与计价表
工程名称：给排水工程 |  |  |  | 标段：11050171工程（水电及暖通） |  |  |  |  | 第 5 页 共 6 页
序号 | 项目编码 | 项目名称 | 项目特征描述 | 计量单位 | 工程量 | 金额（元）
[6 empty] | 综合单价 | 合价 | 其中
[8 empty] | 暂估价 |  | 定额人工费
范及招标文件的要求
8 | 031003003007 | 闸阀 DN80 | 1.名称：闸阀 2.型号、材质:满足设计要求 3.规格、压力等级:DN80 4.连接形式:满足设计要求 5.其他：满足业主、设计、施工、验收规范及招标文件的要求 | 个 | 4
9 | 031003003008 | 止回阀 DN80 | 1.名称：止回阀 2.型号、材质:满足设计要求 3.规格、压力等级:DN80 4.连接形式:满足设计要求 5.其他：满足业主、设计、施工、验收规范及招标文件的要求 | 个 | 4
10 | 031003013002 | 旋翼式干式水表 DN25 | 1.名称:旋翼式干式水表 2.材质、型号：满足设计要求 3.规格:DN25 4.连接方式：满足设计要求 5.其他：满足业主、设计、施工、验收规范及招标文件的要求 | 个 | 1
11 | 031004014005 | 水龙头 DN25 | 1.名称：水龙头 2.材质、型号：满足设计要求 3.规格：DN25 | 个 | 1
本页小计
注：为计取规费等的使用，可在表中增设其中：“定额人工费”。
|  |  |  | 第 5 页 共 6 页 |  |  |  |  | 表—08
分部分项工程和单价措施项目清单与计价表
工程名称：给排水工程 |  |  |  | 标段：11050171工程（水电及暖通） |  |  |  |  | 第 6 页 共 6 页
序号 | 项目编码 | 项目名称 | 项目特征描述 | 计量单位 | 工程量 | 金额（元）
[6 empty] | 综合单价 | 合价 | 其中
[8 empty] | 暂估价 |  | 定额人工费
4.连接方式：满足设计要求 5.其他：满足业主、设计、施工、验收规范及招标文件的要求
12 | 031004014006 | 雨水斗 DN100 | 1.名称：雨水斗 2.材质、型号：满足设计要求 3.规格：DN100 4.其他：满足业主、设计、施工、验收规范及招标文件的要求 | 个 | 10
分部小计
措施项目
13 | 031301017007 | 脚手架搭拆 |  | 项 | 1
分部小计
本页小计
合 计
注：为计取规费等的使用，可在表中增设其中：“定额人工费”。
|  |  |  | 第 6 页 共 6 页 |  |  |  |  | 表—08

## 表-11 总价措施项目清单与计价表【给排水工程】_1
总价措施项目清单与计价表
工程名称：给排水工程 |  |  |  | 标段：11050171工程（水电及暖通） |  |  |  | 第 1 页 共 1 页
序号 | 项目编码 | 项目名称 | 计算基础 |  | 费率 (%) | 金额 (元) | 调整 费率 (%) |  | 调整后 金额(元) | 备注
| 一 | 安全文明施工费
1 | 031302001043 | 环境保护费 | 人工费 |  | 1.296
2 | 031302001044 | 文明施工费 | 人工费 |  | 2.112
3 | 031302001045 | 安全施工费 | 人工费 |  | 10.332
4 | 031302001046 | 临时设施费 | 人工费 |  | 8.184
5 | 031302001047 | 扬尘污染防治增加费 | 人工费 |  | 2.832
6 | 031302001048 | 建筑工人实名制费 | 人工费 |  | 0.564
7 | 031302001049 | 防疫抗疫费 | 人工费 |  | 2.988
| 二 | 其他总价措施项目
8 | 03B001 | 工程定位复测费 | 人工费 |  | 0.75
9 | 03B002 | 施工因素增加费 | 人工费 |  | 0
10 | 03B003 | 特殊地区增加费 | 人工费 |  | 0
11 | 031302002007 | 夜间施工增加费 | 人工费 |  | 2.63
12 | 031302004007 | 二次搬运费 | 人工费 |  | 0.9
13 | 031302005007 | 冬雨季施工增加费 | 人工费 |  | 3.49
14 | 031302006007 | 已完工程及设备保护费 | 人工费 |  | 0.14
合 计
编制人（造价人员）： |  |  |  | 复核人（造价工程师）：
注：1.“计算基础”中安全文明施工费可为“定额基价”、“定额人工费”或“定额人工费+定额机械费”，其他项目可为“定额人工费”或“定额人工费+定额机械费”。 2.按施工方案计算的措施费，若无“计算基础”和“费率”的数值，也可只填“金额”数值，但应在备注栏说明施工方案出处或计算方法。
|  |  |  | 第 1 页 共 1 页 |  |  |  | 表-11

## 表-12 其他项目清单与计价汇总表【给排水工程】_1
其他项目清单与计价汇总表
工程名称：给排水工程 |  | 标段：11050171工程（水电及暖通） |  |  | 第 1 页 共 1 页
序号 | 项目名称 |  | 金额(元) | 结算金额(元) |  | 备注
1 | 暂列金额 |  |  |  |  | 明细详见表-12-1
2 | 暂估价
2.1 | 材料（工程设备）暂估价 |  | — |  |  | 明细详见表-12-2
2.2 | 专业工程暂估价 |  |  |  |  | 明细详见表-12-3
3 | 计日工 |  |  |  |  | 明细详见表-12-4
4 | 总承包服务费 |  |  |  |  | 明细详见表-12-5
合 计 | [5 empty] | —
注：材料（工程设备）暂估单价进入清单项目综合单价，此处不汇总。
|  | 第 1 页 共 1 页 |  |  | 表-12

## 表-13 规费、税金项目清单与计价表【给排水工程】_1
规费、税金项目计价表
工程名称：给排水工程 |  |  | 标段：11050171工程（水电及暖通） |  |  |  | 第 1 页 共 1 页
序号 | 项目名称 | 计算基础 |  | 计算基数 |  | 费率(%) |  | 金额
1 | 规费 | 其中：社会保险费+其中：住房公积金+其中：环境保护税
1.1 | 其中：社会保险费 | 分部分项工程的人工费+定额措施项目费中的人工费 |  |  |  | 16
1.2 | 其中：住房公积金 | 分部分项工程的人工费+定额措施项目费中的人工费 |  |  |  | 6
1.3 | 其中：环境保护税 | 按实记取 |  |  |  | 0
2 | 税金 | 分部分项工程费及定额措施项目费+措施项目费（费率措施费）+其他项目费+规费 |  |  |  | 9
合 计
编制人（造价人员）： |  |  |  |  | 复核人（造价工程师）：
|  |  | 第 1 页 共 1 页 |  |  |  | 表-13

## 表-08 分部分项工程和单价措施项目清单与计价表【暖通工程_1
分部分项工程和单价措施项目清单与计价表
工程名称：暖通工程 |  |  |  | 标段：11050171工程（水电及暖通） |  |  |  |  | 第 1 页 共 9 页
序号 | 项目编码 | 项目名称 | 项目特征描述 | 计量单位 | 工程量 | 金额（元）
[6 empty] | 综合单价 | 合价 | 其中
[8 empty] | 暂估价 |  | 定额人工费
整个项目
1 | 031001001011 | 热镀锌钢管 DN20 | 1.安装部位:室内 2.介质:热水 3.材质、规格:热镀锌钢管 DN20 4.连接形式:丝扣连接 5.包含：各种管件、管卡、消毒、水压试验及水冲洗、警示带铺设墙孔洞、套管制作安装、切管、调直、栽钩卡及管件、连接件、管道安装、支架制作、安装、除锈、刷漆、管道标识或警示带、管道穿孔及管道穿孔后的恢复、封堵等完成本工作所需的所有工作内容 6.其他:未尽事宜详见图纸、设计说明及招标文件，满足设计要求及施工规范 | m | 191.62
2 | 031001001012 | 热镀锌钢管 DN25 | 1.安装部位:室内 2.介质:热水 3.材质、规格:热镀锌钢管 DN25 4.连接形式:丝扣连接 5.包含：各种管件、管卡、消毒、水压试验及水冲洗、 | m | 336.03
本页小计
注：为计取规费等的使用，可在表中增设其中：“定额人工费”。
|  |  |  | 第 1 页 共 9 页 |  |  |  |  | 表—08
分部分项工程和单价措施项目清单与计价表
工程名称：暖通工程 |  |  |  | 标段：11050171工程（水电及暖通） |  |  |  |  | 第 2 页 共 9 页
序号 | 项目编码 | 项目名称 | 项目特征描述 | 计量单位 | 工程量 | 金额（元）
[6 empty] | 综合单价 | 合价 | 其中
[8 empty] | 暂估价 |  | 定额人工费
警示带铺设墙孔洞、套管制作安装、切管、调直、栽钩卡及管件、连接件、管道安装、支架制作、安装、除锈、刷漆、管道标识或警示带、管道穿孔及管道穿孔后的恢复、封堵等完成本工作所需的所有工作内容 6.其他:未尽事宜详见图纸、设计说明及招标文件，满足设计要求及施工规范
3 | 031001001013 | 热镀锌钢管 DN32 | 1.安装部位:室内 2.介质:热水 3.材质、规格:热镀锌钢管 DN32 4.连接形式:丝扣连接 5.包含：各种管件、管卡、消毒、水压试验及水冲洗、警示带铺设墙孔洞、套管制作安装、切管、调直、栽钩卡及管件、连接件、管道安装、支架制作、安装、除锈、刷漆、管道标识或警示带、管道穿孔及管道穿孔后 | m | 61.82
本页小计
注：为计取规费等的使用，可在表中增设其中：“定额人工费”。
|  |  |  | 第 2 页 共 9 页 |  |  |  |  | 表—08
分部分项工程和单价措施项目清单与计价表
工程名称：暖通工程 |  |  |  | 标段：11050171工程（水电及暖通） |  |  |  |  | 第 3 页 共 9 页
序号 | 项目编码 | 项目名称 | 项目特征描述 | 计量单位 | 工程量 | 金额（元）
[6 empty] | 综合单价 | 合价 | 其中
[8 empty] | 暂估价 |  | 定额人工费
的恢复、封堵等完成本工作所需的所有工作内容 6.其他:未尽事宜详见图纸、设计说明及招标文件，满足设计要求及施工规范
4 | 031001001014 | 热镀锌钢管 DN40 | 1.安装部位:室内 2.介质:热水 3.材质、规格:热镀锌钢管 DN40 4.连接形式:丝扣连接 5.包含：各种管件、管卡、消毒、水压试验及水冲洗、警示带铺设墙孔洞、套管制作安装、切管、调直、栽钩卡及管件、连接件、管道安装、支架制作、安装、除锈、刷漆、管道标识或警示带、管道穿孔及管道穿孔后的恢复、封堵等完成本工作所需的所有工作内容 6.其他:未尽事宜详见图纸、设计说明及招标文件，满足设计要求及施工规范 | m | 59.8
5 | 031001001015 | 热镀锌钢管 DN50 | 1.安装部位:室内 2.介质:热水 | m | 65.83
本页小计
注：为计取规费等的使用，可在表中增设其中：“定额人工费”。
|  |  |  | 第 3 页 共 9 页 |  |  |  |  | 表—08
分部分项工程和单价措施项目清单与计价表
工程名称：暖通工程 |  |  |  | 标段：11050171工程（水电及暖通） |  |  |  |  | 第 4 页 共 9 页
序号 | 项目编码 | 项目名称 | 项目特征描述 | 计量单位 | 工程量 | 金额（元）
[6 empty] | 综合单价 | 合价 | 其中
[8 empty] | 暂估价 |  | 定额人工费
3.材质、规格:热镀锌钢管 DN50 4.连接形式:丝扣连接 5.包含：各种管件、管卡、消毒、水压试验及水冲洗、警示带铺设墙孔洞、套管制作安装、切管、调直、栽钩卡及管件、连接件、管道安装、支架制作、安装、除锈、刷漆、管道标识或警示带、管道穿孔及管道穿孔后的恢复、封堵等完成本工作所需的所有工作内容 6.其他:未尽事宜详见图纸、设计说明及招标文件，满足设计要求及施工规范
6 | 031001001016 | 热镀锌钢管 DN70 | 1.安装部位:室内 2.介质:热水 3.材质、规格:热镀锌钢管 DN70 4.连接形式:丝扣连接 5.包含：各种管件、管卡、消毒、水压试验及水冲洗、警示带铺设墙孔洞、套管制作安装、切管、调直、栽 | m | 141.42
本页小计
注：为计取规费等的使用，可在表中增设其中：“定额人工费”。
|  |  |  | 第 4 页 共 9 页 |  |  |  |  | 表—08
分部分项工程和单价措施项目清单与计价表
工程名称：暖通工程 |  |  |  | 标段：11050171工程（水电及暖通） |  |  |  |  | 第 5 页 共 9 页
序号 | 项目编码 | 项目名称 | 项目特征描述 | 计量单位 | 工程量 | 金额（元）
[6 empty] | 综合单价 | 合价 | 其中
[8 empty] | 暂估价 |  | 定额人工费
钩卡及管件、连接件、管道安装、支架制作、安装、除锈、刷漆、管道标识或警示带、管道穿孔及管道穿孔后的恢复、封堵等完成本工作所需的所有工作内容 6.其他:未尽事宜详见图纸、设计说明及招标文件，满足设计要求及施工规范
7 | 031001001017 | 热镀锌钢管 DN80 | 1.安装部位:室内 2.介质:热水 3.材质、规格:热镀锌钢管 DN80 4.连接形式:丝扣连接 5.包含：各种管件、管卡、消毒、水压试验及水冲洗、警示带铺设墙孔洞、套管制作安装、切管、调直、栽钩卡及管件、连接件、管道安装、支架制作、安装、除锈、刷漆、管道标识或警示带、管道穿孔及管道穿孔后的恢复、封堵等完成本工作所需的所有工作内容 | m | 59.2
本页小计
注：为计取规费等的使用，可在表中增设其中：“定额人工费”。
|  |  |  | 第 5 页 共 9 页 |  |  |  |  | 表—08
分部分项工程和单价措施项目清单与计价表
工程名称：暖通工程 |  |  |  | 标段：11050171工程（水电及暖通） |  |  |  |  | 第 6 页 共 9 页
序号 | 项目编码 | 项目名称 | 项目特征描述 | 计量单位 | 工程量 | 金额（元）
[6 empty] | 综合单价 | 合价 | 其中
[8 empty] | 暂估价 |  | 定额人工费
6.其他:未尽事宜详见图纸、设计说明及招标文件，满足设计要求及施工规范
8 | 031003001015 | 恒温二通阀 DN20 | 1.类型:恒温二通阀 2.规格、压力等级:DN20 3.连接形式:满足设计及规范要求 4.其他:未尽事宜详见图纸、设计说明及招标文件，满足设计要求及施工规范 | 个 | 12
9 | 031003001016 | 恒温二通阀 DN25 | 1.类型:恒温二通阀 2.规格、压力等级:DN25 3.连接形式:满足设计及规范要求 4.其他:未尽事宜详见图纸、设计说明及招标文件，满足设计要求及施工规范 | 个 | 28
10 | 031003001017 | 手动跑风 | 1.类型:手动跑风 2.规格、压力等级:满足设计及规范要求 3.连接形式:满足设计及规范要求 4.其他:未尽事宜详见图纸、设计说明及招标文件，满足设计要求及施工规范 | 个 | 40
11 | 031003001018 | 手动调节阀 | 1.名称:手动调 | 个 | 2
本页小计
注：为计取规费等的使用，可在表中增设其中：“定额人工费”。
|  |  |  | 第 6 页 共 9 页 |  |  |  |  | 表—08
分部分项工程和单价措施项目清单与计价表
工程名称：暖通工程 |  |  |  | 标段：11050171工程（水电及暖通） |  |  |  |  | 第 7 页 共 9 页
序号 | 项目编码 | 项目名称 | 项目特征描述 | 计量单位 | 工程量 | 金额（元）
[6 empty] | 综合单价 | 合价 | 其中
[8 empty] | 暂估价 |  | 定额人工费
|  | DN50 | 节阀 2.规格：型号：DN50 3.连接形式:满足设计及规范要求 4.其他:满足设计、施工、验收规范及招标文件的要求
12 | 031003001019 | 截止阀 DN50 | 1.类型:截止阀 2.规格、压力等级:DN50 3.连接形式:满足设计及规范要求 4.其他:未尽事宜详见图纸、设计说明及招标文件，满足设计要求及施工规范 | 个 | 2
13 | 031003001020 | 自动排气阀 DN25 | 1.类型:自动排气阀 2.规格、压力等级:DN25 3.连接形式:满足设计及规范要求 4.其他:未尽事宜详见图纸、设计说明及招标文件，满足设计要求及施工规范 | 个 | 8
14 | 031003014002 | 热力入口（带热量表） | 1.名称:热力入口装置 2.型号、规格:满足设计要求 3.详见甘12N1-P19.采暖热负荷Q=216KW，H=28.3KPa 4.其他:未尽事宜详见图纸、设计说明及招标文件，满足 | 套 | 1
本页小计
注：为计取规费等的使用，可在表中增设其中：“定额人工费”。
|  |  |  | 第 7 页 共 9 页 |  |  |  |  | 表—08
分部分项工程和单价措施项目清单与计价表
工程名称：暖通工程 |  |  |  | 标段：11050171工程（水电及暖通） |  |  |  |  | 第 8 页 共 9 页
序号 | 项目编码 | 项目名称 | 项目特征描述 | 计量单位 | 工程量 | 金额（元）
[6 empty] | 综合单价 | 合价 | 其中
[8 empty] | 暂估价 |  | 定额人工费
设计要求及施工规范
15 | 031005002002 | GL-600型钢铝复合散热器 19片/组 | 1.名称：GL-600型钢铝复合散热器 2.型号、规格：散热量为136W/㎡,工作压力1.0MPa,均为标准设计温差(△t=64.5℃)时。各采暖系统的散热器均为明装，散热器支管坡向介质流向i=0.01,严禁倒坡 3.安装方式：满足设计及规范要求 4.托架除锈、刷油设计要求：详见设计 5.其他：未尽事宜详见图纸、设计说明及招标文件，满足设计要求及施工规范 | 组 | 68
16 | 031009001002 | 采暖工程系统调试 | 1.采暖工程系统调试 2.其他:未尽事宜详见图纸、设计说明及招标文件，满足设计要求及施工规范 | 系统 | 1
17 | 031201001002 | 管道保温层刷油 | 1.涂刷遍数、漆膜厚度:油毡、玻璃丝布保护层,外表面刷红色调合漆两道 2.其他:未尽事宜详见图纸、设计说明及招 | m2 | 108.43
本页小计
注：为计取规费等的使用，可在表中增设其中：“定额人工费”。
|  |  |  | 第 8 页 共 9 页 |  |  |  |  | 表—08
分部分项工程和单价措施项目清单与计价表
工程名称：暖通工程 |  |  |  | 标段：11050171工程（水电及暖通） |  |  |  |  | 第 9 页 共 9 页
序号 | 项目编码 | 项目名称 | 项目特征描述 | 计量单位 | 工程量 | 金额（元）
[6 empty] | 综合单价 | 合价 | 其中
[8 empty] | 暂估价 |  | 定额人工费
标文件，满足设计要求及施工规范
18 | 031208003002 | 岩棉管壳保温 50mm | 1.绝热材料品种:无甲醛环保离心玻璃棉 2.绝热厚度:厚度50mm 3.管道外径:φ57以下 4.其他:未尽事宜详见图纸、设计说明及招标文件，满足设计要求及施工规范 | m3 | 5.42
分部小计
措施项目
19 | 031301017009 | 脚手架搭拆 |  | 项 | 1
分部小计
本页小计
合 计
注：为计取规费等的使用，可在表中增设其中：“定额人工费”。
|  |  |  | 第 9 页 共 9 页 |  |  |  |  | 表—08

## 表-11 总价措施项目清单与计价表【暖通工程】_1
总价措施项目清单与计价表
工程名称：暖通工程 |  |  |  | 标段：11050171工程（水电及暖通） |  |  |  | 第 1 页 共 1 页
序号 | 项目编码 | 项目名称 | 计算基础 |  | 费率 (%) | 金额 (元) | 调整 费率 (%) |  | 调整后 金额(元) | 备注
| 一 | 安全文明施工费
1 | 031302001057 | 环境保护费 | 人工费 |  | 1.296
2 | 031302001058 | 文明施工费 | 人工费 |  | 2.112
3 | 031302001059 | 安全施工费 | 人工费 |  | 10.332
4 | 031302001060 | 临时设施费 | 人工费 |  | 8.184
5 | 031302001061 | 扬尘污染防治增加费 | 人工费 |  | 2.832
6 | 031302001062 | 建筑工人实名制费 | 人工费 |  | 0.564
7 | 031302001063 | 防疫抗疫费 | 人工费 |  | 2.988
| 二 | 其他总价措施项目
8 | 03B001 | 工程定位复测费 | 人工费 |  | 0.75
9 | 03B002 | 施工因素增加费 | 人工费 |  | 0
10 | 03B003 | 特殊地区增加费 | 人工费 |  | 0
11 | 031302002009 | 夜间施工增加费 | 人工费 |  | 2.63
12 | 031302004009 | 二次搬运费 | 人工费 |  | 0.9
13 | 031302005009 | 冬雨季施工增加费 | 人工费 |  | 3.49
14 | 031302006009 | 已完工程及设备保护费 | 人工费 |  | 0.14
合 计
编制人（造价人员）： |  |  |  | 复核人（造价工程师）：
注：1.“计算基础”中安全文明施工费可为“定额基价”、“定额人工费”或“定额人工费+定额机械费”，其他项目可为“定额人工费”或“定额人工费+定额机械费”。 2.按施工方案计算的措施费，若无“计算基础”和“费率”的数值，也可只填“金额”数值，但应在备注栏说明施工方案出处或计算方法。
|  |  |  | 第 1 页 共 1 页 |  |  |  | 表-11

## 表-12 其他项目清单与计价汇总表【暖通工程】_1
其他项目清单与计价汇总表
工程名称：暖通工程 |  | 标段：11050171工程（水电及暖通） |  |  | 第 1 页 共 1 页
序号 | 项目名称 |  | 金额(元) | 结算金额(元) |  | 备注
1 | 暂列金额 |  |  |  |  | 明细详见表-12-1
2 | 暂估价
2.1 | 材料（工程设备）暂估价 |  | — |  |  | 明细详见表-12-2
2.2 | 专业工程暂估价 |  |  |  |  | 明细详见表-12-3
3 | 计日工 |  |  |  |  | 明细详见表-12-4
4 | 总承包服务费 |  |  |  |  | 明细详见表-12-5
合 计 | [5 empty] | —
注：材料（工程设备）暂估单价进入清单项目综合单价，此处不汇总。
|  | 第 1 页 共 1 页 |  |  | 表-12

## 表-13 规费、税金项目清单与计价表【暖通工程】_1
规费、税金项目计价表
工程名称：暖通工程 |  |  | 标段：11050171工程（水电及暖通） |  |  |  | 第 1 页 共 1 页
序号 | 项目名称 | 计算基础 |  | 计算基数 |  | 费率(%) |  | 金额
1 | 规费 | 其中：社会保险费+其中：住房公积金+其中：环境保护税
1.1 | 其中：社会保险费 | 分部分项工程的人工费+定额措施项目费中的人工费 |  |  |  | 16
1.2 | 其中：住房公积金 | 分部分项工程的人工费+定额措施项目费中的人工费 |  |  |  | 6
1.3 | 其中：环境保护税 | 按实记取 |  |  |  | 0
2 | 税金 | 分部分项工程费及定额措施项目费+措施项目费（费率措施费）+其他项目费+规费 |  |  |  | 9
合 计
编制人（造价人员）： |  |  |  |  | 复核人（造价工程师）：
|  |  | 第 1 页 共 1 页 |  |  |  | 表-13

## 表-08 分部分项工程和单价措施项目清单与计价表【强电工程_2
分部分项工程和单价措施项目清单与计价表
工程名称：强电工程 |  |  |  | 标段：11050171工程（水电及暖通） |  |  |  |  | 第 1 页 共 14 页
序号 | 项目编码 | 项目名称 | 项目特征描述 | 计量单位 | 工程量 | 金额（元）
[6 empty] | 综合单价 | 合价 | 其中
[8 empty] | 暂估价 |  | 定额人工费
整个项目
1 | 030404004001 | 消防双电源进线柜ATX | 1.名称:消防双电源进线柜ATX 2.型号:HZD-XF-DY-160 3.规格:800×2200×600 4.箱内元器件：详见系统图 5.其他:未尽事宜详见图纸、设计说明及招标文件，满足设计要求及施工规范 | 台 | 1
2 | 030404004002 | 自动喷淋泵控制柜ACPL(防护等级IP55) | 1.名称:自动喷淋泵控制柜ACPL(防护等级IP55) 2.型号:HZD-XF-PL-1-2/15 3.规格:700×1200×500 4.箱内元器件：详见系统图 5.其他:未尽事宜详见图纸、设计说明及招标文件，满足设计要求及施工规范 | 台 | 1
3 | 030404004003 | 消火栓泵控制柜ACXF(防护等级IP55) | 1.名称:消火栓泵控制柜ACXF(防护等级IP55) 2.型号:XKF-2-2/5.5 3.规格:600×1200×300 4.箱内元器件：详见系统图 | 台 | 1
本页小计
注：为计取规费等的使用，可在表中增设其中：“定额人工费”。
|  |  |  | 第 1 页 共 14 页 |  |  |  |  | 表—08
分部分项工程和单价措施项目清单与计价表
工程名称：强电工程 |  |  |  | 标段：11050171工程（水电及暖通） |  |  |  |  | 第 2 页 共 14 页
序号 | 项目编码 | 项目名称 | 项目特征描述 | 计量单位 | 工程量 | 金额（元）
[6 empty] | 综合单价 | 合价 | 其中
[8 empty] | 暂估价 |  | 定额人工费
5.其他:未尽事宜详见图纸、设计说明及招标文件，满足设计要求及施工规范
4 | 030404017009 | 配电箱ACW | 1.名称：配电箱ACW 2.参数：详见系统图 3.配电柜尺寸：满足设计要求 4.箱内电气元器件要求：满足设计要求 5.安装形式：明挂 H+1.5m 6.含开孔、配线、盘柜防火、堵洞、按钮、端子接线、箱体接地、箱体基础等 7.含箱内所有电气元器件、本体安装、设备间连线、共用接线母排、铜母线安装、焊压接线端子、盘柜配线整理、预留电气火灾监控探测器位置及接口（探测器另计）、除锈刷油等 8.其他：满足业主、设计、施工、验收规范及招标文件的要求 | 台 | 1
5 | 030404017010 | A型应急照明集中电源 ALEE | 1.名称：A型应急照明集中电源 ALEE 2.参数：详见 | 台 | 1
本页小计
注：为计取规费等的使用，可在表中增设其中：“定额人工费”。
|  |  |  | 第 2 页 共 14 页 |  |  |  |  | 表—08
分部分项工程和单价措施项目清单与计价表
工程名称：强电工程 |  |  |  | 标段：11050171工程（水电及暖通） |  |  |  |  | 第 3 页 共 14 页
序号 | 项目编码 | 项目名称 | 项目特征描述 | 计量单位 | 工程量 | 金额（元）
[6 empty] | 综合单价 | 合价 | 其中
[8 empty] | 暂估价 |  | 定额人工费
系统图 3.配电柜尺寸：满足设计要求 4.箱内电气元器件要求：满足设计要求 5.安装形式：明装H+1.5m 6.含开孔、配线、盘柜防火、堵洞、按钮、端子接线、箱体接地、箱体基础等 7.含箱内所有电气元器件、本体安装、设备间连线、共用接线母排、铜母线安装、焊压接线端子、盘柜配线整理、预留电气火灾监控探测器位置及接口（探测器另计）、除锈刷油等 8.其他：满足业主、设计、施工、验收规范及招标文件的要求
6 | 030404034006 | 单联双控开关 10A 250V | 1.名称:单联双控开关 2.规格:10A 250V 3.安装方式：底边距地1.4米，暗装 4.其他：满足设计、施工、验收规范及招标文件的要求 | 个 | 2
7 | 030404034007 | 密闭防水单联单控开关 220V 10 | 1.名称:密闭防水单联单控开关 | 个 | 1
本页小计
注：为计取规费等的使用，可在表中增设其中：“定额人工费”。
|  |  |  | 第 3 页 共 14 页 |  |  |  |  | 表—08
分部分项工程和单价措施项目清单与计价表
工程名称：强电工程 |  |  |  | 标段：11050171工程（水电及暖通） |  |  |  |  | 第 4 页 共 14 页
序号 | 项目编码 | 项目名称 | 项目特征描述 | 计量单位 | 工程量 | 金额（元）
[6 empty] | 综合单价 | 合价 | 其中
[8 empty] | 暂估价 |  | 定额人工费
|  | A | 2.规格:220V 10A 3.安装方式：暗装，H+1.4m 4.其他：满足设计、施工、验收规范及招标文件的要求
8 | 030406006001 | 电机检查接线(功率kW以下)3 | 1.名称：电机检查接线(功率kW以下)3 2.其他：满足设计、施工、验收规范及招标文件的要求 | 台 | 4
9 | 030406006002 | 电机检查接线(功率kW以下)13 | 1.名称：电机检查接线(功率kW以下)13 2.其他：满足设计、施工、验收规范及招标文件的要求 | 台 | 2
10 | 030406006003 | 电机检查接线(功率kW以下)30 | 1.名称：电机检查接线(功率kW以下)30 2.其他：满足设计、施工、验收规范及招标文件的要求 | 台 | 2
11 | 030408001011 | 电力电缆 YCW-4×2.5 | 1.名称:电力电缆 2.规格、型号:YCW-4×2.5 3.材质:铜芯 4.敷设方式、部位：综合考虑 5.电压等级（kV）：0.6/1kV 6.其他:满足设计、施工、验收规范及招标文件的要求 | m | 10.95
12 | 030408001012 | 电力电缆 ZRYJV-5×4 | 1.名称:电力电缆 2.规格、型号: | m | 64.37
本页小计
注：为计取规费等的使用，可在表中增设其中：“定额人工费”。
|  |  |  | 第 4 页 共 14 页 |  |  |  |  | 表—08
分部分项工程和单价措施项目清单与计价表
工程名称：强电工程 |  |  |  | 标段：11050171工程（水电及暖通） |  |  |  |  | 第 5 页 共 14 页
序号 | 项目编码 | 项目名称 | 项目特征描述 | 计量单位 | 工程量 | 金额（元）
[6 empty] | 综合单价 | 合价 | 其中
[8 empty] | 暂估价 |  | 定额人工费
ZRYJV-5×4 3.材质:铜芯 4.敷设方式、部位：综合考虑 5.电压等级（kV）：0.6/1kV 6.其他:满足设计、施工、验收规范及招标文件的要求
13 | 030408001013 | 电力电缆 ZNYJV-5×4 | 1.名称:电力电缆 2.规格、型号:ZNYJV-5×4 3.材质:铜芯 4.敷设方式、部位：综合考虑 5.电压等级（kV）：0.6/1kV 6.其他:满足设计、施工、验收规范及招标文件的要求 | m | 9.99
14 | 030408001014 | 电力电缆 NHYJV-4×6 | 1.名称:电力电缆 2.规格、型号:NHYJV-4×6 3.材质:铜芯 4.敷设方式、部位：综合考虑 5.电压等级（kV）：0.6/1kV 6.其他:满足设计、施工、验收规范及招标文件的要求 | m | 19.47
15 | 030408001015 | 电力电缆 NHYJV-4×16 | 1.名称:电力电缆 2.规格、型号:NHYJV-4×16 3.材质:铜芯 | m | 24.14
本页小计
注：为计取规费等的使用，可在表中增设其中：“定额人工费”。
|  |  |  | 第 5 页 共 14 页 |  |  |  |  | 表—08
分部分项工程和单价措施项目清单与计价表
工程名称：强电工程 |  |  |  | 标段：11050171工程（水电及暖通） |  |  |  |  | 第 6 页 共 14 页
序号 | 项目编码 | 项目名称 | 项目特征描述 | 计量单位 | 工程量 | 金额（元）
[6 empty] | 综合单价 | 合价 | 其中
[8 empty] | 暂估价 |  | 定额人工费
4.敷设方式、部位：综合考虑 5.电压等级（kV）：0.6/1kV 6.其他:满足设计、施工、验收规范及招标文件的要求
16 | 030408001016 | 电力电缆 NHYJV-4×25+1×16 | 1.名称:电力电缆 2.规格、型号:NHYJV-4×25+1×16 3.材质:铜芯 4.敷设方式、部位：综合考虑 5.电压等级（kV）：0.6/1kV 6.其他:满足设计、施工、验收规范及招标文件的要求 | m | 6.93
17 | 030408006005 | 电力电缆头 10mm2以下 | 1.名称:电力电缆头 2.规格:10mm2以下 3.其他:未尽事宜详见图纸、设计说明及招标文件，满足设计要求及施工规范 | 个 | 14
18 | 030408006006 | 电力电缆头 35mm2以下 | 1.名称:电力电缆头 2.规格:35mm2以下 3.其他:未尽事宜详见图纸、设计说明及招标文件，满足设计要求及施工规范 | 个 | 4
19 | 030409002007 | 接地母线 热镀 | 1.名称:热镀锌 | m | 9.67
本页小计
注：为计取规费等的使用，可在表中增设其中：“定额人工费”。
|  |  |  | 第 6 页 共 14 页 |  |  |  |  | 表—08
分部分项工程和单价措施项目清单与计价表
工程名称：强电工程 |  |  |  | 标段：11050171工程（水电及暖通） |  |  |  |  | 第 7 页 共 14 页
序号 | 项目编码 | 项目名称 | 项目特征描述 | 计量单位 | 工程量 | 金额（元）
[6 empty] | 综合单价 | 合价 | 其中
[8 empty] | 暂估价 |  | 定额人工费
|  | 锌扁钢 -40*4 | 扁钢 2.规格:-40*4热镀锌扁钢 3.其他：满足设计、施工、验收规范及招标文件的要求
20 | 030409002008 | 接地母线 利用基础钢筋 | 1.名称:热镀锌扁钢 2.规格:-40*4热镀锌扁钢 3.其他：满足设计、施工、验收规范及招标文件的要求 | m | 62.3
21 | 030409008006 | 总等电位接地端子板 MEB | 1.名称:总等电位接地端子板 MEB 2.安装形式:嵌墙暗装,底边距地0.3m 3.规格:详设计 4.其他：满足设计、施工、验收规范及招标文件的要求 | 台 | 1
22 | 030411001020 | 配管 PC20 | 1.名称:配管 2.材质:难燃PC电线管 3.规格:PC20 4.配置形式及部位：综合考虑 5.包含穿墙孔洞、剔槽及恢复、管道穿墙套管、穿楼板套管、支架制作安装和其除锈刷漆等费用；含管件及所有附件；管道穿孔的封堵，防火堵洞等；接地（含跨接线）、白 | m | 4.7
本页小计
注：为计取规费等的使用，可在表中增设其中：“定额人工费”。
|  |  |  | 第 7 页 共 14 页 |  |  |  |  | 表—08
分部分项工程和单价措施项目清单与计价表
工程名称：强电工程 |  |  |  | 标段：11050171工程（水电及暖通） |  |  |  |  | 第 8 页 共 14 页
序号 | 项目编码 | 项目名称 | 项目特征描述 | 计量单位 | 工程量 | 金额（元）
[6 empty] | 综合单价 | 合价 | 其中
[8 empty] | 暂估价 |  | 定额人工费
面板、转线盒综合考虑 6.其他:满足设计、施工、验收规范及招标文件的要求
23 | 030411001021 | 配管 JDG20 | 1.名称:配管 2.材质:紧定钢管 3.规格:JDG20 4.配置形式及部位：综合考虑 5.包含穿墙孔洞、剔槽及恢复、管道穿墙套管、穿楼板套管、支架制作安装和其除锈刷漆等费用；含管件及所有附件；管道穿孔的封堵，防火堵洞等；接地（含跨接线）、白面板、转线盒综合考虑 6.其他:满足设计、施工、验收规范及招标文件的要求 | m | 38.45
24 | 030411001022 | 配管 SC20 | 1.名称:配管 2.材质:镀锌钢管 3.规格:SC20 4.配置形式及部位：综合考虑 5.包含穿墙孔洞、剔槽及恢复、管道穿墙套管、穿楼板套管、支架制作安装和其除锈刷漆等费用；含管件及 | m | 44.95
本页小计
注：为计取规费等的使用，可在表中增设其中：“定额人工费”。
|  |  |  | 第 8 页 共 14 页 |  |  |  |  | 表—08
分部分项工程和单价措施项目清单与计价表
工程名称：强电工程 |  |  |  | 标段：11050171工程（水电及暖通） |  |  |  |  | 第 9 页 共 14 页
序号 | 项目编码 | 项目名称 | 项目特征描述 | 计量单位 | 工程量 | 金额（元）
[6 empty] | 综合单价 | 合价 | 其中
[8 empty] | 暂估价 |  | 定额人工费
所有附件；管道穿孔的封堵，防火堵洞等；接地（含跨接线）、白面板、转线盒综合考虑 6.其他:满足设计、施工、验收规范及招标文件的要求
25 | 030411001023 | 配管 SC25 | 1.名称:配管 2.材质:镀锌钢管 3.规格:SC25 4.配置形式及部位：综合考虑 5.包含穿墙孔洞、剔槽及恢复、管道穿墙套管、穿楼板套管、支架制作安装和其除锈刷漆等费用；含管件及所有附件；管道穿孔的封堵，防火堵洞等；接地（含跨接线）、白面板、转线盒综合考虑 6.其他:满足设计、施工、验收规范及招标文件的要求 | m | 46.68
26 | 030411001024 | 配管 SC150 | 1.名称:配管 2.材质:镀锌钢管 3.规格:SC100 4.配置形式及部位：综合考虑 5.包含穿墙孔洞、剔槽及恢复、管道穿墙 | m | 10.14
本页小计
注：为计取规费等的使用，可在表中增设其中：“定额人工费”。
|  |  |  | 第 9 页 共 14 页 |  |  |  |  | 表—08
分部分项工程和单价措施项目清单与计价表
工程名称：强电工程 |  |  |  | 标段：11050171工程（水电及暖通） |  |  |  |  | 第 10 页 共 14 页
序号 | 项目编码 | 项目名称 | 项目特征描述 | 计量单位 | 工程量 | 金额（元）
[6 empty] | 综合单价 | 合价 | 其中
[8 empty] | 暂估价 |  | 定额人工费
套管、穿楼板套管、支架制作安装和其除锈刷漆等费用；含管件及所有附件；管道穿孔的封堵，防火堵洞等；接地（含跨接线）、白面板、转线盒综合考虑 6.其他:满足设计、施工、验收规范及招标文件的要求
27 | 030411003004 | 金属线槽 200×100 | 1.名称：金属线槽 2.规格、规格、型号：200×100 3.材质：满足设计要求及规范要求 4.类型：满足设计要求 5.包括：桥架运输、组对、吊装、固定；弯通或三、四通修改、制作组对；切割口防腐，本体开孔；上管件、隔板、桥架及其支吊架和引入或引出金属电缆导管保护接地、盖板及附件（连接片、连接螺栓、锁扣等）安装等桥架安装的全部工作 6.包括：桥架支吊架安装及 | m | 15.42
本页小计
注：为计取规费等的使用，可在表中增设其中：“定额人工费”。
|  |  |  | 第 10 页 共 14 页 |  |  |  |  | 表—08
分部分项工程和单价措施项目清单与计价表
工程名称：强电工程 |  |  |  | 标段：11050171工程（水电及暖通） |  |  |  |  | 第 11 页 共 14 页
序号 | 项目编码 | 项目名称 | 项目特征描述 | 计量单位 | 工程量 | 金额（元）
[6 empty] | 综合单价 | 合价 | 其中
[8 empty] | 暂估价 |  | 定额人工费
刷油、防火堵洞、防火涂料、穿越伸缩缝（沉降缝）时设变形补偿措施以及保护接地 7.其他：未尽事宜详见图纸、设计说明及招标文件，满足设计要求及施工规范
28 | 030411004010 | 配线 ZR-BV-2.5 | 1.名称：电气配线 2.规格、型号、规格：ZR-BV-2.5 3.材质：铜芯 4.配线形式及部位：综合考虑 5.其他:未尽事宜详见图纸、设计说明及招标文件，满足设计要求及施工规范 | m | 126.63
29 | 030411004011 | 配线 ZN-RYSP-2×2.5 | 1.名称：电气配线 2.规格、型号、规格：ZN-RYSP-2×2.5 3.材质：铜芯 4.配线形式及部位：综合考虑 5.其他:未尽事宜详见图纸、设计说明及招标文件，满足设计要求及施工规范 | m | 39.41
30 | 030412001004 | 防水防尘灯 1*18W（吸顶） | 1.名称:防水防尘灯 2.规格、型号: | 套 | 3
本页小计
注：为计取规费等的使用，可在表中增设其中：“定额人工费”。
|  |  |  | 第 11 页 共 14 页 |  |  |  |  | 表—08
分部分项工程和单价措施项目清单与计价表
工程名称：强电工程 |  |  |  | 标段：11050171工程（水电及暖通） |  |  |  |  | 第 12 页 共 14 页
序号 | 项目编码 | 项目名称 | 项目特征描述 | 计量单位 | 工程量 | 金额（元）
[6 empty] | 综合单价 | 合价 | 其中
[8 empty] | 暂估价 |  | 定额人工费
1*18W 3.安装方式：吸顶 4.其他：满足设计、施工、验收规范及招标文件的要求
31 | 030412004001 | 中型安全出口标志灯 36V 1W | 1.名称:中型安全出口标志灯 2.规格、型号:36V 1W 3.安装方式：门框上边沿0.2米 挂墙安装 4.其他：满足设计、施工、验收规范及招标文件的要求 | 套 | 1
32 | 030412004002 | 自带电源方向标志灯(右向) 1W 36V | 1.名称:自带电源方向标志灯(右向) 2.规格、型号:1W 36V 3.安装方式：下边沿距地0.5米 挂墙安装 4.其他：满足设计、施工、验收规范及招标文件的要求 | 套 | 2
33 | 030412004003 | 自带电源疏散出口标志灯 1W 36V | 1.名称:自带电源疏散出口标志灯 2.规格、型号:1W 36V 3.安装方式：门框上边沿0.2米 挂墙安装 4.其他：满足设计、施工、验收规范及招标文件的要求 | 套 | 1
34 | 030412004004 | 自带电源疏散照明灯(A型) 5W 36V | 1.名称:自带电源疏散照明灯(A型) 2.规格、型号:5W 36V | 套 | 5
本页小计
注：为计取规费等的使用，可在表中增设其中：“定额人工费”。
|  |  |  | 第 12 页 共 14 页 |  |  |  |  | 表—08
分部分项工程和单价措施项目清单与计价表
工程名称：强电工程 |  |  |  | 标段：11050171工程（水电及暖通） |  |  |  |  | 第 13 页 共 14 页
序号 | 项目编码 | 项目名称 | 项目特征描述 | 计量单位 | 工程量 | 金额（元）
[6 empty] | 综合单价 | 合价 | 其中
[8 empty] | 暂估价 |  | 定额人工费
3.安装方式：吸顶安装 4.其他：满足设计、施工、验收规范及招标文件的要求
35 | 030412004005 | 自带电源疏散照明灯(A型)-壁装型 3W 36V | 1.名称:自带电源疏散照明灯(A型)-壁装型 2.规格、型号:3W 36V 3.安装方式：距地2.6米壁装 4.其他：满足设计、施工、验收规范及招标文件的要求 | 套 | 1
36 | 030412005002 | 防水防尘灯 1*18W（链吊） | 1.名称:防水防尘灯 2.规格、型号:1*18W 3.安装方式：底边距地2.8米，链吊安装 4.其他：满足设计、施工、验收规范及招标文件的要求 | 套 | 3
37 | 030411006003 | 钢制接线盒 | 1.名称：钢制接线盒 2.规格、型号：满足设计要求 3.其他：满足招标、设计图纸、施工验收规范及合同要求 | 个 | 19
38 | 030414011003 | 接地装置调试 | 1.名称：接地装置调试 2.其他：满足设计、施工、验收规范及招标文件的要求 | 系统 | 1
分部小计
措施项目
本页小计
注：为计取规费等的使用，可在表中增设其中：“定额人工费”。
|  |  |  | 第 13 页 共 14 页 |  |  |  |  | 表—08
分部分项工程和单价措施项目清单与计价表
工程名称：强电工程 |  |  |  | 标段：11050171工程（水电及暖通） |  |  |  |  | 第 14 页 共 14 页
序号 | 项目编码 | 项目名称 | 项目特征描述 | 计量单位 | 工程量 | 金额（元）
[6 empty] | 综合单价 | 合价 | 其中
[8 empty] | 暂估价 |  | 定额人工费
39 | 031301017010 | 脚手架搭拆 |  | 项 | 1
分部小计
本页小计
合 计
注：为计取规费等的使用，可在表中增设其中：“定额人工费”。
|  |  |  | 第 14 页 共 14 页 |  |  |  |  | 表—08

## 表-11 总价措施项目清单与计价表【强电工程】_2
总价措施项目清单与计价表
工程名称：强电工程 |  |  |  | 标段：11050171工程（水电及暖通） |  |  |  | 第 1 页 共 1 页
序号 | 项目编码 | 项目名称 | 计算基础 |  | 费率 (%) | 金额 (元) | 调整 费率 (%) |  | 调整后 金额(元) | 备注
| 一 | 安全文明施工费
1 | 031302001064 | 环境保护费 | 人工费 |  | 1.296
2 | 031302001065 | 文明施工费 | 人工费 |  | 2.112
3 | 031302001066 | 安全施工费 | 人工费 |  | 10.332
4 | 031302001067 | 临时设施费 | 人工费 |  | 8.184
5 | 031302001068 | 扬尘污染防治增加费 | 人工费 |  | 2.832
6 | 031302001069 | 建筑工人实名制费 | 人工费 |  | 0.564
7 | 031302001070 | 防疫抗疫费 | 人工费 |  | 2.988
| 二 | 其他总价措施项目
8 | 03B001 | 工程定位复测费 | 人工费 |  | 0.75
9 | 03B002 | 施工因素增加费 | 人工费 |  | 0
10 | 03B003 | 特殊地区增加费 | 人工费 |  | 0
11 | 031302002010 | 夜间施工增加费 | 人工费 |  | 2.63
12 | 031302004010 | 二次搬运费 | 人工费 |  | 0.9
13 | 031302005010 | 冬雨季施工增加费 | 人工费 |  | 3.49
14 | 031302006010 | 已完工程及设备保护费 | 人工费 |  | 0.14
合 计
编制人（造价人员）： |  |  |  | 复核人（造价工程师）：
注：1.“计算基础”中安全文明施工费可为“定额基价”、“定额人工费”或“定额人工费+定额机械费”，其他项目可为“定额人工费”或“定额人工费+定额机械费”。 2.按施工方案计算的措施费，若无“计算基础”和“费率”的数值，也可只填“金额”数值，但应在备注栏说明施工方案出处或计算方法。
|  |  |  | 第 1 页 共 1 页 |  |  |  | 表-11

## 表-12 其他项目清单与计价汇总表【强电工程】_2
其他项目清单与计价汇总表
工程名称：强电工程 |  | 标段：11050171工程（水电及暖通） |  |  | 第 1 页 共 1 页
序号 | 项目名称 |  | 金额(元) | 结算金额(元) |  | 备注
1 | 暂列金额 |  |  |  |  | 明细详见表-12-1
2 | 暂估价
2.1 | 材料（工程设备）暂估价 |  | — |  |  | 明细详见表-12-2
2.2 | 专业工程暂估价 |  |  |  |  | 明细详见表-12-3
3 | 计日工 |  |  |  |  | 明细详见表-12-4
4 | 总承包服务费 |  |  |  |  | 明细详见表-12-5
合 计 | [5 empty] | —
注：材料（工程设备）暂估单价进入清单项目综合单价，此处不汇总。
|  | 第 1 页 共 1 页 |  |  | 表-12

## 表-13 规费、税金项目清单与计价表【强电工程】_2
规费、税金项目计价表
工程名称：强电工程 |  |  | 标段：11050171工程（水电及暖通） |  |  |  | 第 1 页 共 1 页
序号 | 项目名称 | 计算基础 |  | 计算基数 |  | 费率(%) |  | 金额
1 | 规费 | 其中：社会保险费+其中：住房公积金+其中：环境保护税
1.1 | 其中：社会保险费 | 分部分项工程的人工费+定额措施项目费中的人工费 |  |  |  | 16
1.2 | 其中：住房公积金 | 分部分项工程的人工费+定额措施项目费中的人工费 |  |  |  | 6
1.3 | 其中：环境保护税 | 按实记取 |  |  |  | 0
2 | 税金 | 分部分项工程费及定额措施项目费+措施项目费（费率措施费）+其他项目费+规费 |  |  |  | 9
合 计
编制人（造价人员）： |  |  |  |  | 复核人（造价工程师）：
|  |  | 第 1 页 共 1 页 |  |  |  | 表-13

## 表-08 分部分项工程和单价措施项目清单与计价表【给排水工_2
分部分项工程和单价措施项目清单与计价表
工程名称：给排水工程 |  |  |  | 标段：11050171工程（水电及暖通） |  |  |  |  | 第 1 页 共 7 页
序号 | 项目编码 | 项目名称 | 项目特征描述 | 计量单位 | 工程量 | 金额（元）
[6 empty] | 综合单价 | 合价 | 其中
[8 empty] | 暂估价 |  | 定额人工费
整个项目
1 | 030109011002 | 潜污泵 Q=10m3/h,H=10m,N=2.2kw | 1.名称:潜污泵 2.规格、型号：Q=10m3/h,H=10m,N=2.2kw 3.其他:未尽事宜详见图纸、设计说明及招标文件，满足设计要求及施工规范 | 台 | 2
2 | 030703008001 | 防虫罩网 | 1.名称:防虫罩网 2.规格、型号：满足设计要求 3.其他:未尽事宜详见图纸、设计说明及招标文件，满足设计要求及施工规范 | 个 | 3
3 | 030817006001 | 水位计 | 1.名称:水位计 2.规格、型号：满足设计要求 3.其他:未尽事宜详见图纸、设计说明及招标文件，满足设计要求及施工规范 | 组 | 1
4 | 031001001018 | 钢管 DN65 | 1.安装部位：室内 2.材质、规格：钢管 DN65 3.连接形式：法兰连接 4.压力等级：满足设计要求 5.包含：各种管件、管卡、压力试验、通球试验及灌水通球试验等综合考虑、警示 | m | 10.26
本页小计
注：为计取规费等的使用，可在表中增设其中：“定额人工费”。
|  |  |  | 第 1 页 共 7 页 |  |  |  |  | 表—08
分部分项工程和单价措施项目清单与计价表
工程名称：给排水工程 |  |  |  | 标段：11050171工程（水电及暖通） |  |  |  |  | 第 2 页 共 7 页
序号 | 项目编码 | 项目名称 | 项目特征描述 | 计量单位 | 工程量 | 金额（元）
[6 empty] | 综合单价 | 合价 | 其中
[8 empty] | 暂估价 |  | 定额人工费
带铺设墙孔洞、套管制作安装、切管、调直、栽钩卡及管件、连接件、管道安装、支架制作、安装、除锈、刷漆、管道标识或警示带、管道穿孔及管道穿孔后的恢复、封堵等完成本工作所需的所有工作内容 6.其他：满足业主、设计、施工、验收规范及招标文件的要求
5 | 031001001019 | 钢管 DN100 | 1.安装部位：室内 2.材质、规格：钢管 DN100 3.连接形式：法兰连接 4.压力等级：满足设计要求 5.包含：各种管件、管卡、压力试验、通球试验及灌水通球试验等综合考虑、警示带铺设墙孔洞、套管制作安装、切管、调直、栽钩卡及管件、连接件、管道安装、支架制作、安装、除锈、刷漆、管道标识或警示带、管道穿孔 | m | 1.49
本页小计
注：为计取规费等的使用，可在表中增设其中：“定额人工费”。
|  |  |  | 第 2 页 共 7 页 |  |  |  |  | 表—08
分部分项工程和单价措施项目清单与计价表
工程名称：给排水工程 |  |  |  | 标段：11050171工程（水电及暖通） |  |  |  |  | 第 3 页 共 7 页
序号 | 项目编码 | 项目名称 | 项目特征描述 | 计量单位 | 工程量 | 金额（元）
[6 empty] | 综合单价 | 合价 | 其中
[8 empty] | 暂估价 |  | 定额人工费
及管道穿孔后的恢复、封堵等完成本工作所需的所有工作内容 6.其他：满足业主、设计、施工、验收规范及招标文件的要求
6 | 031001006009 | U-PVC排水塑料管 DN100 | 1.安装部位:室内 2.介质:雨、污水 3.材质、规格:U-PVC排水塑料管 DN100 4.连接形式:承插连接 5.包含：各种管件、管卡、压力试验、通球试验及灌水通球试验等综合考虑、警示带铺设墙孔洞、套管制作安装、切管、调直、栽钩卡及管件、连接件、管道安装、支架制作、安装、刷漆、管道标识或警示带、管道穿孔及管道穿孔后的恢复、封堵等完成本工作所需的所有工作内容 6.其他:未尽事宜详见图纸、设计说明及招标文件，满足设计要求及施工规范 | m | 8.1
7 | 031001006010 | U-PVC排水塑料 | 1.安装部位:室 | m | 4.8
本页小计
注：为计取规费等的使用，可在表中增设其中：“定额人工费”。
|  |  |  | 第 3 页 共 7 页 |  |  |  |  | 表—08
分部分项工程和单价措施项目清单与计价表
工程名称：给排水工程 |  |  |  | 标段：11050171工程（水电及暖通） |  |  |  |  | 第 4 页 共 7 页
序号 | 项目编码 | 项目名称 | 项目特征描述 | 计量单位 | 工程量 | 金额（元）
[6 empty] | 综合单价 | 合价 | 其中
[8 empty] | 暂估价 |  | 定额人工费
|  | 管 DN150 | 内 2.介质:雨、污水 3.材质、规格:U-PVC排水塑料管 DN150 4.连接形式:承插连接 5.包含：各种管件、管卡、压力试验、通球试验及灌水通球试验等综合考虑、警示带铺设墙孔洞、套管制作安装、切管、调直、栽钩卡及管件、连接件、管道安装、支架制作、安装、刷漆、管道标识或警示带、管道穿孔及管道穿孔后的恢复、封堵等完成本工作所需的所有工作内容 6.其他:未尽事宜详见图纸、设计说明及招标文件，满足设计要求及施工规范规范
8 | 031001007001 | 1.0MPa钢丝网骨架复合PE管 DN100 | 1.安装部位:室外 2.介质:水 3.材质、规格:1.0MPa钢丝网骨架复合PE管 DN100 4.连接形式:满足设计要求 5.包含各种管件、管卡、消毒、水压试验 | m | 7.27
本页小计
注：为计取规费等的使用，可在表中增设其中：“定额人工费”。
|  |  |  | 第 4 页 共 7 页 |  |  |  |  | 表—08
分部分项工程和单价措施项目清单与计价表
工程名称：给排水工程 |  |  |  | 标段：11050171工程（水电及暖通） |  |  |  |  | 第 5 页 共 7 页
序号 | 项目编码 | 项目名称 | 项目特征描述 | 计量单位 | 工程量 | 金额（元）
[6 empty] | 综合单价 | 合价 | 其中
[8 empty] | 暂估价 |  | 定额人工费
及水冲洗、警示带铺设墙孔洞、套管制作安装、切管、调直、栽钩卡及管件、连接件、管道安装、支架制作、安装、除锈、刷漆、管道标识或警示带、管道穿孔及管道穿孔后的恢复、封堵等完成本工作所需的所有工作内容 6.其他：满足业主、设计、施工、验收规范及招标文件的要求
9 | 031001007002 | 1.0MPa钢丝网骨架复合PE管 DN150 | 1.安装部位:室外 2.介质:水 3.材质、规格:1.0MPa钢丝网骨架复合PE管 DN150 4.连接形式:满足设计要求 5.包含各种管件、管卡、消毒、水压试验及水冲洗、警示带铺设墙孔洞、套管制作安装、切管、调直、栽钩卡及管件、连接件、管道安装、支架制作、安装、除锈、刷漆、管道标识或警示带、管道穿孔 | m | 3.8
本页小计
注：为计取规费等的使用，可在表中增设其中：“定额人工费”。
|  |  |  | 第 5 页 共 7 页 |  |  |  |  | 表—08
分部分项工程和单价措施项目清单与计价表
工程名称：给排水工程 |  |  |  | 标段：11050171工程（水电及暖通） |  |  |  |  | 第 6 页 共 7 页
序号 | 项目编码 | 项目名称 | 项目特征描述 | 计量单位 | 工程量 | 金额（元）
[6 empty] | 综合单价 | 合价 | 其中
[8 empty] | 暂估价 |  | 定额人工费
及管道穿孔后的恢复、封堵等完成本工作所需的所有工作内容 6.其他：满足业主、设计、施工、验收规范及招标文件的要求
10 | 031003003013 | 闸阀 DN65 | 1.名称：闸阀 2.型号、材质:满足设计要求 3.规格、压力等级:DN65 4.连接形式:满足设计要求 5.其他：满足业主、设计、施工、验收规范及招标文件的要求 | 个 | 2
11 | 031003003014 | 闸阀 DN100 | 1.名称：闸阀 2.型号、材质:满足设计要求 3.规格、压力等级:DN100 4.连接形式:满足设计要求 5.其他：满足业主、设计、施工、验收规范及招标文件的要求 | 个 | 5
12 | 031003003015 | 止回阀 DN65 | 1.名称：止回阀 2.型号、材质:满足设计要求 3.规格、压力等级:DN65 4.连接形式:满足设计要求 5.其他：满足业主、设计、施工、验收规范及招标文件的要求 | 个 | 2
本页小计
注：为计取规费等的使用，可在表中增设其中：“定额人工费”。
|  |  |  | 第 6 页 共 7 页 |  |  |  |  | 表—08
分部分项工程和单价措施项目清单与计价表
工程名称：给排水工程 |  |  |  | 标段：11050171工程（水电及暖通） |  |  |  |  | 第 7 页 共 7 页
序号 | 项目编码 | 项目名称 | 项目特征描述 | 计量单位 | 工程量 | 金额（元）
[6 empty] | 综合单价 | 合价 | 其中
[8 empty] | 暂估价 |  | 定额人工费
13 | 031003003016 | 软管接头 DN65 | 1.名称：软管接头 2.型号、材质:满足设计要求 3.规格、压力等级:DN65 4.连接形式:满足设计要求 5.其他：满足业主、设计、施工、验收规范及招标文件的要求 | 个 | 2
14 | 031003003017 | 溢流喇叭口 DN150 | 1.名称：溢流喇叭口 2.型号、材质:满足设计要求 3.规格、压力等级:DN150 4.连接形式:满足设计要求 5.其他：满足业主、设计、施工、验收规范及招标文件的要求 | 个 | 1
15 | 080902006001 | 液位控制器 | 1.名称:液位控制器 2.规格、型号：满足设计要求 3.其他:未尽事宜详见图纸、设计说明及招标文件，满足设计要求及施工规范 | 个 | 1
分部小计
措施项目
16 | 031301017012 | 脚手架搭拆 |  | 项 | 1
分部小计
本页小计
合 计
注：为计取规费等的使用，可在表中增设其中：“定额人工费”。
|  |  |  | 第 7 页 共 7 页 |  |  |  |  | 表—08

## 表-11 总价措施项目清单与计价表【给排水工程】_2
总价措施项目清单与计价表
工程名称：给排水工程 |  |  |  | 标段：11050171工程（水电及暖通） |  |  |  | 第 1 页 共 1 页
序号 | 项目编码 | 项目名称 | 计算基础 |  | 费率 (%) | 金额 (元) | 调整 费率 (%) |  | 调整后 金额(元) | 备注
| 一 | 安全文明施工费
1 | 031302001078 | 环境保护费 | 人工费 |  | 1.296
2 | 031302001079 | 文明施工费 | 人工费 |  | 2.112
3 | 031302001080 | 安全施工费 | 人工费 |  | 10.332
4 | 031302001081 | 临时设施费 | 人工费 |  | 8.184
5 | 031302001082 | 扬尘污染防治增加费 | 人工费 |  | 2.832
6 | 031302001083 | 建筑工人实名制费 | 人工费 |  | 0.564
7 | 031302001084 | 防疫抗疫费 | 人工费 |  | 2.988
| 二 | 其他总价措施项目
8 | 03B001 | 工程定位复测费 | 人工费 |  | 0.75
9 | 03B002 | 施工因素增加费 | 人工费 |  | 0
10 | 03B003 | 特殊地区增加费 | 人工费 |  | 0
11 | 031302002012 | 夜间施工增加费 | 人工费 |  | 2.63
12 | 031302004012 | 二次搬运费 | 人工费 |  | 0.9
13 | 031302005012 | 冬雨季施工增加费 | 人工费 |  | 3.49
14 | 031302006012 | 已完工程及设备保护费 | 人工费 |  | 0.14
合 计
编制人（造价人员）： |  |  |  | 复核人（造价工程师）：
注：1.“计算基础”中安全文明施工费可为“定额基价”、“定额人工费”或“定额人工费+定额机械费”，其他项目可为“定额人工费”或“定额人工费+定额机械费”。 2.按施工方案计算的措施费，若无“计算基础”和“费率”的数值，也可只填“金额”数值，但应在备注栏说明施工方案出处或计算方法。
|  |  |  | 第 1 页 共 1 页 |  |  |  | 表-11

## 表-12 其他项目清单与计价汇总表【给排水工程】_2
其他项目清单与计价汇总表
工程名称：给排水工程 |  | 标段：11050171工程（水电及暖通） |  |  | 第 1 页 共 1 页
序号 | 项目名称 |  | 金额(元) | 结算金额(元) |  | 备注
1 | 暂列金额 |  |  |  |  | 明细详见表-12-1
2 | 暂估价
2.1 | 材料（工程设备）暂估价 |  | — |  |  | 明细详见表-12-2
2.2 | 专业工程暂估价 |  |  |  |  | 明细详见表-12-3
3 | 计日工 |  |  |  |  | 明细详见表-12-4
4 | 总承包服务费 |  |  |  |  | 明细详见表-12-5
合 计 | [5 empty] | —
注：材料（工程设备）暂估单价进入清单项目综合单价，此处不汇总。
|  | 第 1 页 共 1 页 |  |  | 表-12

## 表-13 规费、税金项目清单与计价表【给排水工程】_2
规费、税金项目计价表
工程名称：给排水工程 |  |  | 标段：11050171工程（水电及暖通） |  |  |  | 第 1 页 共 1 页
序号 | 项目名称 | 计算基础 |  | 计算基数 |  | 费率(%) |  | 金额
1 | 规费 | 其中：社会保险费+其中：住房公积金+其中：环境保护税
1.1 | 其中：社会保险费 | 分部分项工程的人工费+定额措施项目费中的人工费 |  |  |  | 16
1.2 | 其中：住房公积金 | 分部分项工程的人工费+定额措施项目费中的人工费 |  |  |  | 6
1.3 | 其中：环境保护税 | 按实记取 |  |  |  | 0
2 | 税金 | 分部分项工程费及定额措施项目费+措施项目费（费率措施费）+其他项目费+规费 |  |  |  | 9
合 计
编制人（造价人员）： |  |  |  |  | 复核人（造价工程师）：
|  |  | 第 1 页 共 1 页 |  |  |  | 表-13

## 表-08 分部分项工程和单价措施项目清单与计价表【暖通工程_2
分部分项工程和单价措施项目清单与计价表
工程名称：暖通工程 |  |  |  | 标段：11050171工程（水电及暖通） |  |  |  |  | 第 1 页 共 3 页
序号 | 项目编码 | 项目名称 | 项目特征描述 | 计量单位 | 工程量 | 金额（元）
[6 empty] | 综合单价 | 合价 | 其中
[8 empty] | 暂估价 |  | 定额人工费
整个项目
1 | 030108003002 | 消音型混流送排风机 PYHL-14-No3.0 | 1.名称:消音型混流送排风机 2.型号:PYHL-14-No3.0 3.规格:L=1890m /h H=450Pa N=0.75KW 4.其他:含接线调试，未尽事宜详见图纸、设计说明及招标文件，满足设计要求及施工规范 | 台 | 1
2 | 030702001001 | 碳钢通风管道 | 1.名称:风管 2.材质:镀锌钢板 3.形状:矩形 4.规格:周长2000mm以内 5.板材厚度:0.75mm 6.接口形式:咬口连接 7.包含：风管漏光试验、漏风试验 8.其他:未尽事宜详见图纸、设计说明及招标文件，满足设计要求及施工规范 | m2 | 10.41
3 | 030702001002 | 圆形镀锌钢板通风管道 | 1.名称:风管 2.材质:镀锌钢板 3.形状:圆形 4.规格:直径500mm以内 5.板材厚度:0.6mm 6.接口形式:咬口连接 | m2 | 4.35
本页小计
注：为计取规费等的使用，可在表中增设其中：“定额人工费”。
|  |  |  | 第 1 页 共 3 页 |  |  |  |  | 表—08
分部分项工程和单价措施项目清单与计价表
工程名称：暖通工程 |  |  |  | 标段：11050171工程（水电及暖通） |  |  |  |  | 第 2 页 共 3 页
序号 | 项目编码 | 项目名称 | 项目特征描述 | 计量单位 | 工程量 | 金额（元）
[6 empty] | 综合单价 | 合价 | 其中
[8 empty] | 暂估价 |  | 定额人工费
7.包含：风管漏光试验、漏风试验 8.其他:未尽事宜详见图纸、设计说明及招标文件，满足设计要求及施工规范
4 | 030702008001 | 柔性软风管 | 1.名称:风管软接头 2.其他:未尽事宜详见图纸、设计说明及招标文件，满足设计要求及施工规范 | m | 1.2
5 | 030703001001 | 70°常开防火阀 630×320 | 1.名称:70°常开防火阀 2.规格:630×320 3.其他:未尽事宜详见图纸、设计说明及招标文件，满足设计要求及施工规范 | 个 | 3
6 | 030703011001 | 铝合金双层百叶风口 630×320 | 1.名称:铝合金双层百叶风口 2.规格:630×320 3.其他:未尽事宜详见图纸、设计说明及招标文件，满足设计要求及施工规范 | 个 | 1
7 | 030704001001 | 通风工程检测、调试 | 1.名称:通风工程检测、调试 2.其他:未尽事宜详见图纸、设计说明及招标文件，满足设计要求及施工规范 | 系统 | 1
分部小计
本页小计
注：为计取规费等的使用，可在表中增设其中：“定额人工费”。
|  |  |  | 第 2 页 共 3 页 |  |  |  |  | 表—08
分部分项工程和单价措施项目清单与计价表
工程名称：暖通工程 |  |  |  | 标段：11050171工程（水电及暖通） |  |  |  |  | 第 3 页 共 3 页
序号 | 项目编码 | 项目名称 | 项目特征描述 | 计量单位 | 工程量 | 金额（元）
[6 empty] | 综合单价 | 合价 | 其中
[8 empty] | 暂估价 |  | 定额人工费
措施项目
8 | 031301017014 | 脚手架搭拆 |  | 项 | 1
分部小计
本页小计
合 计
注：为计取规费等的使用，可在表中增设其中：“定额人工费”。
|  |  |  | 第 3 页 共 3 页 |  |  |  |  | 表—08

## 表-11 总价措施项目清单与计价表【暖通工程】_2
总价措施项目清单与计价表
工程名称：暖通工程 |  |  |  | 标段：11050171工程（水电及暖通） |  |  |  | 第 1 页 共 1 页
序号 | 项目编码 | 项目名称 | 计算基础 |  | 费率 (%) | 金额 (元) | 调整 费率 (%) |  | 调整后 金额(元) | 备注
| 一 | 安全文明施工费
1 | 031302001092 | 环境保护费 | 人工费 |  | 1.296
2 | 031302001093 | 文明施工费 | 人工费 |  | 2.112
3 | 031302001094 | 安全施工费 | 人工费 |  | 10.332
4 | 031302001095 | 临时设施费 | 人工费 |  | 8.184
5 | 031302001096 | 扬尘污染防治增加费 | 人工费 |  | 2.832
6 | 031302001097 | 建筑工人实名制费 | 人工费 |  | 0.564
7 | 031302001098 | 防疫抗疫费 | 人工费 |  | 2.988
| 二 | 其他总价措施项目
8 | 03B001 | 工程定位复测费 | 人工费 |  | 0.75
9 | 03B002 | 施工因素增加费 | 人工费 |  | 0
10 | 03B003 | 特殊地区增加费 | 人工费 |  | 0
11 | 031302002014 | 夜间施工增加费 | 人工费 |  | 2.63
12 | 031302004014 | 二次搬运费 | 人工费 |  | 0.9
13 | 031302005014 | 冬雨季施工增加费 | 人工费 |  | 3.49
14 | 031302006014 | 已完工程及设备保护费 | 人工费 |  | 0.14
合 计
编制人（造价人员）： |  |  |  | 复核人（造价工程师）：
注：1.“计算基础”中安全文明施工费可为“定额基价”、“定额人工费”或“定额人工费+定额机械费”，其他项目可为“定额人工费”或“定额人工费+定额机械费”。 2.按施工方案计算的措施费，若无“计算基础”和“费率”的数值，也可只填“金额”数值，但应在备注栏说明施工方案出处或计算方法。
|  |  |  | 第 1 页 共 1 页 |  |  |  | 表-11

## 表-12 其他项目清单与计价汇总表【暖通工程】_2
其他项目清单与计价汇总表
工程名称：暖通工程 |  | 标段：11050171工程（水电及暖通） |  |  | 第 1 页 共 1 页
序号 | 项目名称 |  | 金额(元) | 结算金额(元) |  | 备注
1 | 暂列金额 |  |  |  |  | 明细详见表-12-1
2 | 暂估价
2.1 | 材料（工程设备）暂估价 |  | — |  |  | 明细详见表-12-2
2.2 | 专业工程暂估价 |  |  |  |  | 明细详见表-12-3
3 | 计日工 |  |  |  |  | 明细详见表-12-4
4 | 总承包服务费 |  |  |  |  | 明细详见表-12-5
合 计 | [5 empty] | —
注：材料（工程设备）暂估单价进入清单项目综合单价，此处不汇总。
|  | 第 1 页 共 1 页 |  |  | 表-12

## 表-13 规费、税金项目清单与计价表【暖通工程】_2
规费、税金项目计价表
工程名称：暖通工程 |  |  | 标段：11050171工程（水电及暖通） |  |  |  | 第 1 页 共 1 页
序号 | 项目名称 | 计算基础 |  | 计算基数 |  | 费率(%) |  | 金额
1 | 规费 | 其中：社会保险费+其中：住房公积金+其中：环境保护税
1.1 | 其中：社会保险费 | 分部分项工程的人工费+定额措施项目费中的人工费 |  |  |  | 16
1.2 | 其中：住房公积金 | 分部分项工程的人工费+定额措施项目费中的人工费 |  |  |  | 6
1.3 | 其中：环境保护税 | 按实记取 |  |  |  | 0
2 | 税金 | 分部分项工程费及定额措施项目费+措施项目费（费率措施费）+其他项目费+规费 |  |  |  | 9
合 计
编制人（造价人员）： |  |  |  |  | 复核人（造价工程师）：
|  |  | 第 1 页 共 1 页 |  |  |  | 表-13

## 表-08 分部分项工程和单价措施项目清单与计价表【电气工程】
分部分项工程和单价措施项目清单与计价表
工程名称：电气工程 |  |  |  | 标段：11050171工程（水电及暖通） |  |  |  |  | 第 1 页 共 11 页
序号 | 项目编码 | 项目名称 | 项目特征描述 | 计量单位 | 工程量 | 金额（元）
[6 empty] | 综合单价 | 合价 | 其中
[8 empty] | 暂估价 |  | 定额人工费
整个项目
1 | 010101007001 | 管沟土方 | 1.土方、石方类别：详地勘报告综合考虑 2.部位：详见设计图综合 3.挖土方平均厚度：满足设计要求并综合考虑现场实际情况 4.挖土方方式：投标人自行考虑 5.场内弃土方运距及堆场：投标人根据现场实际情况自行考虑到综合单价中 | m3 | 1471.56
2 | 010103001006 | 回填方 原土 | 1.密实度要求:夯填 2.填方材料品种:原土回填 3.密实度要求：满足设计和规范要求 4.运输距离：投标人自行考虑 5.土质来源发生的费用包含在本综合单价中 6.按实际回填土方计算，即清单工程量为定额工程量 7.应满足当地政府规定的安全文明施工的要求 | m3 | 1245.86
3 | 010103002004 | 余方弃置 | 1.土壤、石方类别:综合考虑 2.废弃料品种：综合考虑(包括普通土、软弱土、表 | m3 | 215.75
本页小计
注：为计取规费等的使用，可在表中增设其中：“定额人工费”。
|  |  |  | 第 1 页 共 11 页 |  |  |  |  | 表—08
分部分项工程和单价措施项目清单与计价表
工程名称：电气工程 |  |  |  | 标段：11050171工程（水电及暖通） |  |  |  |  | 第 2 页 共 11 页
序号 | 项目编码 | 项目名称 | 项目特征描述 | 计量单位 | 工程量 | 金额（元）
[6 empty] | 综合单价 | 合价 | 其中
[8 empty] | 暂估价 |  | 定额人工费
土、腐植土、建渣、耕作土、垃圾、淤泥、草皮、灌木、树根(蔸)、竹林、胸径小于10cm的树木的铲除，爆破及机械破碎以外的石方、砖、混凝土、钢筋混凝土等） 3.场内外运距及堆场：场地土方平衡后，余方外弃运距、堆场综合考虑 4.综合单价包含废弃料的装卸、外运、二次装卸转运、运输过程中的扬尘治理保护措施、政府部门的管理措施、政府补贴、场地租赁堆放、堆放过程中的摊平等所有费用 5.其他：投标人应充分考虑满足招标文件、技术标准及要求，满足设计及国家有关现行施工及验收规范要求
4 | 010201017001 | 回填方 细砂 | 1.厚度:100 2.材料品种及比例:细砂 3.密实度要求：满足设计和规范要求 4.运输距离：投标人自行考虑 | m3 | 98.36
本页小计
注：为计取规费等的使用，可在表中增设其中：“定额人工费”。
|  |  |  | 第 2 页 共 11 页 |  |  |  |  | 表—08
分部分项工程和单价措施项目清单与计价表
工程名称：电气工程 |  |  |  | 标段：11050171工程（水电及暖通） |  |  |  |  | 第 3 页 共 11 页
序号 | 项目编码 | 项目名称 | 项目特征描述 | 计量单位 | 工程量 | 金额（元）
[6 empty] | 综合单价 | 合价 | 其中
[8 empty] | 暂估价 |  | 定额人工费
5.细砂来源发生的费用包含在本综合单价中 6.按实际回填土方计算，即清单工程量为定额工程量 7.应满足当地政府规定的安全文明施工的要求
5 | 030408001017 | 电力电缆 WDZN-YJY-5x10 | 1.名称:电力电缆 2.规格、型号:WDZN-YJY-5x10 3.材质:铜芯 4.敷设方式、部位：综合考虑 5.电压等级（kV）：0.6/1kV 6.其他:满足设计、施工、验收规范及招标文件的要求 | m | 1185.12
6 | 030408001018 | 电力电缆 ZR-YJV-5x10 | 1.名称:电力电缆 2.规格、型号:ZR-YJV-5x10 3.材质:铜芯 4.敷设方式、部位：综合考虑 5.电压等级（kV）：0.6/1kV 6.其他:满足设计、施工、验收规范及招标文件的要求 | m | 114.71
7 | 030408001019 | 电力电缆 NHYJV-4×25+1 | 1.名称:电力电缆 | m | 1480.96
本页小计
注：为计取规费等的使用，可在表中增设其中：“定额人工费”。
|  |  |  | 第 3 页 共 11 页 |  |  |  |  | 表—08
分部分项工程和单价措施项目清单与计价表
工程名称：电气工程 |  |  |  | 标段：11050171工程（水电及暖通） |  |  |  |  | 第 4 页 共 11 页
序号 | 项目编码 | 项目名称 | 项目特征描述 | 计量单位 | 工程量 | 金额（元）
[6 empty] | 综合单价 | 合价 | 其中
[8 empty] | 暂估价 |  | 定额人工费
|  | ×16 | 2.规格、型号:NHYJV-4×25+1×16 3.材质:铜芯 4.敷设方式、部位：综合考虑 5.电压等级（kV）：0.6/1kV 6.其他:满足设计、施工、验收规范及招标文件的要求
8 | 030408001020 | 电力电缆 ZR-YJV22-4×185+1×95 | 1.名称:电力电缆 2.规格、型号:ZR-YJV22-4×185+1×95 3.材质:铜芯 4.敷设方式、部位：综合考虑 5.电压等级（kV）：0.6/1kV 6.其他:满足设计、施工、验收规范及招标文件的要求 | m | 592.8
9 | 030408001021 | 电力电缆 ZR-YJV22-4×70+1×35 | 1.名称:电力电缆 2.规格、型号:ZR-YJV22-4×70+1×35 3.材质:铜芯 4.敷设方式、部位：综合考虑 5.电压等级（kV）：0.6/1kV 6.其他:满足设计、施工、验收规范及招标文件的要求 | m | 592.8
10 | 030408003001 | 电缆保护管 | 1.名称:电缆保 | m | 200.31
本页小计
注：为计取规费等的使用，可在表中增设其中：“定额人工费”。
|  |  |  | 第 4 页 共 11 页 |  |  |  |  | 表—08
分部分项工程和单价措施项目清单与计价表
工程名称：电气工程 |  |  |  | 标段：11050171工程（水电及暖通） |  |  |  |  | 第 5 页 共 11 页
序号 | 项目编码 | 项目名称 | 项目特征描述 | 计量单位 | 工程量 | 金额（元）
[6 empty] | 综合单价 | 合价 | 其中
[8 empty] | 暂估价 |  | 定额人工费
|  | SC40 | 护管 2.材质:镀锌钢管 3.规格:SC40 4.配置形式及部位：埋地 5.包含穿墙孔洞、剔槽及恢复、管道穿墙套管、穿楼板套管、支架制作安装和其除锈刷漆等费用；含管件及所有附件；管道穿孔的封堵，防火堵洞等；接地（含跨接线）、白面板、转线盒综合考虑 6.其他:满足设计、施工、验收规范及招标文件的要求
11 | 030408003002 | 电缆保护管 SC50 | 1.名称:电缆保护管 2.材质:镀锌钢管 3.规格:SC50 4.配置形式及部位：埋地 5.包含穿墙孔洞、剔槽及恢复、管道穿墙套管、穿楼板套管、支架制作安装和其除锈刷漆等费用；含管件及所有附件；管道穿孔的封堵，防火堵洞等；接地（含跨接线）、白面板、转线盒 | m | 550
本页小计
注：为计取规费等的使用，可在表中增设其中：“定额人工费”。
|  |  |  | 第 5 页 共 11 页 |  |  |  |  | 表—08
分部分项工程和单价措施项目清单与计价表
工程名称：电气工程 |  |  |  | 标段：11050171工程（水电及暖通） |  |  |  |  | 第 6 页 共 11 页
序号 | 项目编码 | 项目名称 | 项目特征描述 | 计量单位 | 工程量 | 金额（元）
[6 empty] | 综合单价 | 合价 | 其中
[8 empty] | 暂估价 |  | 定额人工费
综合考虑 6.其他:满足设计、施工、验收规范及招标文件的要求
12 | 030408003003 | 电缆保护管 SC80 | 1.名称:电缆保护管 2.材质:镀锌钢管 3.规格:SC80 4.配置形式及部位：埋地 5.包含穿墙孔洞、剔槽及恢复、管道穿墙套管、穿楼板套管、支架制作安装和其除锈刷漆等费用；含管件及所有附件；管道穿孔的封堵，防火堵洞等；接地（含跨接线）、白面板、转线盒综合考虑 6.其他:满足设计、施工、验收规范及招标文件的要求 | m | 1523.76
13 | 030408003004 | 电缆保护管 SC150 | 1.名称:电缆保护管 2.材质:镀锌钢管 3.规格:SC150 4.配置形式及部位：埋地 5.包含穿墙孔洞、剔槽及恢复、管道穿墙套管、穿楼板套管、支架制作安装和其除锈刷漆等费用；含管件及 | m | 42.8
本页小计
注：为计取规费等的使用，可在表中增设其中：“定额人工费”。
|  |  |  | 第 6 页 共 11 页 |  |  |  |  | 表—08
分部分项工程和单价措施项目清单与计价表
工程名称：电气工程 |  |  |  | 标段：11050171工程（水电及暖通） |  |  |  |  | 第 7 页 共 11 页
序号 | 项目编码 | 项目名称 | 项目特征描述 | 计量单位 | 工程量 | 金额（元）
[6 empty] | 综合单价 | 合价 | 其中
[8 empty] | 暂估价 |  | 定额人工费
所有附件；管道穿孔的封堵，防火堵洞等；接地（含跨接线）、白面板、转线盒综合考虑 6.其他:满足设计、施工、验收规范及招标文件的要求
14 | 030408006007 | 电力电缆头 10mm2以下 | 1.名称:电力电缆头 2.规格:10mm2以下 3.其他:未尽事宜详见图纸、设计说明及招标文件，满足设计要求及施工规范 | 个 | 10
15 | 030408006008 | 电力电缆头 35mm2以下 | 1.名称:电力电缆头 2.规格:35mm2以下 3.其他:未尽事宜详见图纸、设计说明及招标文件，满足设计要求及施工规范 | 个 | 10
16 | 030408006009 | 电力电缆头 240mm2以下 | 1.名称:电力电缆头 2.规格:240mm2以下 3.其他:未尽事宜详见图纸、设计说明及招标文件，满足设计要求及施工规范 | 个 | 2
17 | 030408006010 | 电力电缆头 70mm2以下 | 1.名称:电力电缆头 2.规格:70mm2以下 3.其他:未尽事宜详见图纸、 | 个 | 2
本页小计
注：为计取规费等的使用，可在表中增设其中：“定额人工费”。
|  |  |  | 第 7 页 共 11 页 |  |  |  |  | 表—08
分部分项工程和单价措施项目清单与计价表
工程名称：电气工程 |  |  |  | 标段：11050171工程（水电及暖通） |  |  |  |  | 第 8 页 共 11 页
序号 | 项目编码 | 项目名称 | 项目特征描述 | 计量单位 | 工程量 | 金额（元）
[6 empty] | 综合单价 | 合价 | 其中
[8 empty] | 暂估价 |  | 定额人工费
设计说明及招标文件，满足设计要求及施工规范
18 | 030411001028 | 配管 JDG32 | 1.名称:配管 2.材质:紧定钢管 3.规格:JDG32 4.配置形式及部位：综合考虑 5.包含穿墙孔洞、剔槽及恢复、管道穿墙套管、穿楼板套管、支架制作安装和其除锈刷漆等费用；含管件及所有附件；管道穿孔的封堵，防火堵洞等；接地（含跨接线）、白面板、转线盒综合考虑 6.其他:满足设计、施工、验收规范及招标文件的要求 | m | 37.05
19 | 030411004014 | 配线 ZC-BV-6 | 1.名称：电气配线 2.规格、型号、规格：ZC-BV-6 3.材质：铜芯 4.配线形式及部位：综合考虑 5.其他:未尽事宜详见图纸、设计说明及招标文件，满足设计要求及施工规范 | m | 548.61
20 | 030411004015 | 配线 ZN-BV-4 | 1.名称：电气配线 | m | 35.79
本页小计
注：为计取规费等的使用，可在表中增设其中：“定额人工费”。
|  |  |  | 第 8 页 共 11 页 |  |  |  |  | 表—08
分部分项工程和单价措施项目清单与计价表
工程名称：电气工程 |  |  |  | 标段：11050171工程（水电及暖通） |  |  |  |  | 第 9 页 共 11 页
序号 | 项目编码 | 项目名称 | 项目特征描述 | 计量单位 | 工程量 | 金额（元）
[6 empty] | 综合单价 | 合价 | 其中
[8 empty] | 暂估价 |  | 定额人工费
2.规格、型号、规格：ZN-BV-4 3.材质：铜芯 4.配线形式及部位：综合考虑 5.其他:未尽事宜详见图纸、设计说明及招标文件，满足设计要求及施工规范
21 | 030411006005 | 钢制接线盒 | 1.名称：钢制接线盒 2.规格、型号：满足设计要求 3.其他：满足招标、设计图纸、施工验收规范及合同要求 | 个 | 10
22 | 030412001005 | 壁装路灯(LED光源) 1x50W | 1.名称:壁装路灯(LED光源) 2.规格、型号:1x50W 3.安装方式：距地5.0m 4.其他：满足设计、施工、验收规范及招标文件的要求 | 套 | 10
23 | 030413005001 | 电力电缆井(h=1.9) | 1.名称：电力电缆井(h=1.9) 2.做法：详见图集《07SD101-8》P21、42、58页。 3.包含：基础、垫层、井壁、盖板、钢筋、模板、防坠网、钢爬梯等完成本工作 | 个 | 7
本页小计
注：为计取规费等的使用，可在表中增设其中：“定额人工费”。
|  |  |  | 第 9 页 共 11 页 |  |  |  |  | 表—08
分部分项工程和单价措施项目清单与计价表
工程名称：电气工程 |  |  |  | 标段：11050171工程（水电及暖通） |  |  |  |  | 第 10 页 共 11 页
序号 | 项目编码 | 项目名称 | 项目特征描述 | 计量单位 | 工程量 | 金额（元）
[6 empty] | 综合单价 | 合价 | 其中
[8 empty] | 暂估价 |  | 定额人工费
所需所有工序及材料 4.其他:未尽事宜详见图纸、设计说明及招标文件，满足设计要求及施工规范
24 | 030413005002 | 通讯手孔井 1.2*0.9*1.1 | 1.名称：通讯手孔井 1.2*0.9*1.1 2.做法：详见图集《05X101-2》 3.包含：工程所需一切工序及材料基础、垫层、井壁、盖板、钢筋、模板、防坠网、钢爬梯等完成本工作所需所有工序及材料 4.其他:未尽事宜详见图纸、设计说明及招标文件，满足设计要求及施工规范 | 个 | 5
25 | 031002002001 | 抗震支吊架 | 1.项目名称：抗震支吊架 2.包含：本工程安装专业涉及到的所有抗震支吊架采购、施工、安装、调试等完成本工作所需所有工序及材料 3.其他:未尽事宜详见图纸、设计说明及招标文件，满足设计要求及施工规范 | 副 | 80
分部小计
本页小计
注：为计取规费等的使用，可在表中增设其中：“定额人工费”。
|  |  |  | 第 10 页 共 11 页 |  |  |  |  | 表—08
分部分项工程和单价措施项目清单与计价表
工程名称：电气工程 |  |  |  | 标段：11050171工程（水电及暖通） |  |  |  |  | 第 11 页 共 11 页
序号 | 项目编码 | 项目名称 | 项目特征描述 | 计量单位 | 工程量 | 金额（元）
[6 empty] | 综合单价 | 合价 | 其中
[8 empty] | 暂估价 |  | 定额人工费
措施项目
分部小计
本页小计
合 计
注：为计取规费等的使用，可在表中增设其中：“定额人工费”。
|  |  |  | 第 11 页 共 11 页 |  |  |  |  | 表—08

## 表-11 总价措施项目清单与计价表【电气工程】
总价措施项目清单与计价表
工程名称：电气工程 |  |  |  | 标段：11050171工程（水电及暖通） |  |  |  | 第 1 页 共 1 页
序号 | 项目编码 | 项目名称 | 计算基础 |  | 费率 (%) | 金额 (元) | 调整 费率 (%) |  | 调整后 金额(元) | 备注
| 一 | 安全文明施工费
1 | 031302001099 | 环境保护费 | 人工费 |  | 1.296
2 | 031302001100 | 文明施工费 | 人工费 |  | 2.112
3 | 031302001101 | 安全施工费 | 人工费 |  | 10.332
4 | 031302001102 | 临时设施费 | 人工费 |  | 8.184
5 | 031302001103 | 扬尘污染防治增加费 | 人工费 |  | 2.832
6 | 031302001104 | 建筑工人实名制费 | 人工费 |  | 0.564
7 | 031302001105 | 防疫抗疫费 | 人工费 |  | 2.988
| 二 | 其他总价措施项目
8 | 03B001 | 工程定位复测费 | 人工费 |  | 0.75
9 | 03B002 | 施工因素增加费 | 人工费 |  | 0
10 | 03B003 | 特殊地区增加费 | 人工费 |  | 0
11 | 031302002015 | 夜间施工增加费 | 人工费 |  | 2.63
12 | 031302004015 | 二次搬运费 | 人工费 |  | 0.9
13 | 031302005015 | 冬雨季施工增加费 | 人工费 |  | 3.49
14 | 031302006015 | 已完工程及设备保护费 | 人工费 |  | 0.14
合 计
编制人（造价人员）： |  |  |  | 复核人（造价工程师）：
注：1.“计算基础”中安全文明施工费可为“定额基价”、“定额人工费”或“定额人工费+定额机械费”，其他项目可为“定额人工费”或“定额人工费+定额机械费”。 2.按施工方案计算的措施费，若无“计算基础”和“费率”的数值，也可只填“金额”数值，但应在备注栏说明施工方案出处或计算方法。
|  |  |  | 第 1 页 共 1 页 |  |  |  | 表-11

## 表-12 其他项目清单与计价汇总表【电气工程】
其他项目清单与计价汇总表
工程名称：电气工程 |  | 标段：11050171工程（水电及暖通） |  |  | 第 1 页 共 1 页
序号 | 项目名称 |  | 金额(元) | 结算金额(元) |  | 备注
1 | 暂列金额 |  |  |  |  | 明细详见表-12-1
2 | 暂估价
2.1 | 材料（工程设备）暂估价 |  | — |  |  | 明细详见表-12-2
2.2 | 专业工程暂估价 |  |  |  |  | 明细详见表-12-3
3 | 计日工 |  |  |  |  | 明细详见表-12-4
4 | 总承包服务费 |  |  |  |  | 明细详见表-12-5
合 计 | [5 empty] | —
注：材料（工程设备）暂估单价进入清单项目综合单价，此处不汇总。
|  | 第 1 页 共 1 页 |  |  | 表-12

## 表-13 规费、税金项目清单与计价表【电气工程】
规费、税金项目计价表
工程名称：电气工程 |  |  | 标段：11050171工程（水电及暖通） |  |  |  | 第 1 页 共 1 页
序号 | 项目名称 | 计算基础 |  | 计算基数 |  | 费率(%) |  | 金额
1 | 规费 | 其中：社会保险费+其中：住房公积金+其中：环境保护税
1.1 | 其中：社会保险费 | 分部分项工程的人工费+定额措施项目费中的人工费 |  |  |  | 16
1.2 | 其中：住房公积金 | 分部分项工程的人工费+定额措施项目费中的人工费 |  |  |  | 6
1.3 | 其中：环境保护税 | 按实记取 |  |  |  | 0
2 | 税金 | 分部分项工程费及定额措施项目费+措施项目费（费率措施费）+其他项目费+规费 |  |  |  | 9
合 计
编制人（造价人员）： |  |  |  |  | 复核人（造价工程师）：
|  |  | 第 1 页 共 1 页 |  |  |  | 表-13

## 表-08 分部分项工程和单价措施项目清单与计价表【室外给排
分部分项工程和单价措施项目清单与计价表
工程名称：室外给排水 |  |  |  | 标段：11050171工程（水电及暖通） |  |  |  |  | 第 1 页 共 7 页
序号 | 项目编码 | 项目名称 | 项目特征描述 | 计量单位 | 工程量 | 金额（元）
[6 empty] | 综合单价 | 合价 | 其中
[8 empty] | 暂估价 |  | 定额人工费
整个项目
1 | 010101007002 | 管沟土方 | 1.土方、石方类别：详地勘报告综合考虑 2.部位：详见设计图综合 3.挖土方平均厚度：满足设计要求并综合考虑现场实际情况 4.挖土方方式：投标人自行考虑 5.场内弃土方运距及堆场：投标人根据现场实际情况自行考虑到综合单价中 | m3 | 942.32
2 | 010103001007 | 回填方 原土 | 1.密实度要求:夯填 2.填方材料品种:原土回填 3.密实度要求：满足设计和规范要求 4.运输距离：投标人自行考虑 5.土质来源发生的费用包含在本综合单价中 6.按实际回填土方计算，即清单工程量为定额工程量 7.应满足当地政府规定的安全文明施工的要求 | m3 | 826.02
3 | 010103002005 | 余方弃置 | 1.土壤、石方类别:综合考虑 2.废弃料品种：综合考虑(包括普通土、软弱土、表 | m3 | 119.3
本页小计
注：为计取规费等的使用，可在表中增设其中：“定额人工费”。
|  |  |  | 第 1 页 共 7 页 |  |  |  |  | 表—08
分部分项工程和单价措施项目清单与计价表
工程名称：室外给排水 |  |  |  | 标段：11050171工程（水电及暖通） |  |  |  |  | 第 2 页 共 7 页
序号 | 项目编码 | 项目名称 | 项目特征描述 | 计量单位 | 工程量 | 金额（元）
[6 empty] | 综合单价 | 合价 | 其中
[8 empty] | 暂估价 |  | 定额人工费
土、腐植土、建渣、耕作土、垃圾、淤泥、草皮、灌木、树根(蔸)、竹林、胸径小于10cm的树木的铲除，爆破及机械破碎以外的石方、砖、混凝土、钢筋混凝土等） 3.场内外运距及堆场：场地土方平衡后，余方外弃运距、堆场综合考虑 4.综合单价包含废弃料的装卸、外运、二次装卸转运、运输过程中的扬尘治理保护措施、政府部门的管理措施、政府补贴、场地租赁堆放、堆放过程中的摊平等所有费用 5.其他：投标人应充分考虑满足招标文件、技术标准及要求，满足设计及国家有关现行施工及验收规范要求
4 | 010201017002 | 回填方 中粗砂 | 1.厚度:满足设计要求 2.材料品种及比例:中粗砂 3.密实度要求：满足设计和规范要求 4.运输距离：投标人自行考 | m3 | 24.13
本页小计
注：为计取规费等的使用，可在表中增设其中：“定额人工费”。
|  |  |  | 第 2 页 共 7 页 |  |  |  |  | 表—08
分部分项工程和单价措施项目清单与计价表
工程名称：室外给排水 |  |  |  | 标段：11050171工程（水电及暖通） |  |  |  |  | 第 3 页 共 7 页
序号 | 项目编码 | 项目名称 | 项目特征描述 | 计量单位 | 工程量 | 金额（元）
[6 empty] | 综合单价 | 合价 | 其中
[8 empty] | 暂估价 |  | 定额人工费
虑 5.中粗砂来源发生的费用包含在本综合单价中 6.按实际回填土方计算，即清单工程量为定额工程量 7.应满足当地政府规定的安全文明施工的要求
5 | 010201017003 | 回填方 3:7灰土 | 1.厚度:满足设计要求 2.材料品种及比例:中粗砂 3.密实度要求：满足设计和规范要求 4.运输距离：投标人自行考虑 5.灰土来源发生的费用包含在本综合单价中 6.按实际回填土方计算，即清单工程量为定额工程量 7.应满足当地政府规定的安全文明施工的要求 | m3 | 72.38
6 | 010507006001 | 排水检查井 | 1.名称：排水检查井 2.做法：参照图集甘12S3-32 4.含模板搭拆、爬梯、井盖、防水套管等 5.其他:满足设计、施工、验收规范及招标文件的要求 | 座 | 3
7 | 031001006011 | 硬聚氯乙稀双 | 1.安装部位:室 | m | 97.35
本页小计
注：为计取规费等的使用，可在表中增设其中：“定额人工费”。
|  |  |  | 第 3 页 共 7 页 |  |  |  |  | 表—08
分部分项工程和单价措施项目清单与计价表
工程名称：室外给排水 |  |  |  | 标段：11050171工程（水电及暖通） |  |  |  |  | 第 4 页 共 7 页
序号 | 项目编码 | 项目名称 | 项目特征描述 | 计量单位 | 工程量 | 金额（元）
[6 empty] | 综合单价 | 合价 | 其中
[8 empty] | 暂估价 |  | 定额人工费
|  | 壁波纹管 De150 | 内 2.介质:雨、污水 3.材质、规格:硬聚氯乙稀双壁波纹管 De150 4.连接形式:满足设计要求 5.压力试验及吹、洗设计要求:压力试验、通球试验 6.其他:未尽事宜详见图纸、设计说明及招标文件，满足设计要求及施工规范
8 | 031001001020 | 钢管 DN100 | 1.安装部位：室内 2.材质、规格：钢管 DN100 3.连接形式：法兰连接 4.压力等级：满足设计要求 5.包含：各种管件、管卡、压力试验、通球试验及灌水通球试验等综合考虑、警示带铺设墙孔洞、套管制作安装、切管、调直、栽钩卡及管件、连接件、管道安装、支架制作、安装、除锈、刷漆、管道标识或警示带、管道穿孔及管道穿孔后 | m | 109.9
本页小计
注：为计取规费等的使用，可在表中增设其中：“定额人工费”。
|  |  |  | 第 4 页 共 7 页 |  |  |  |  | 表—08
分部分项工程和单价措施项目清单与计价表
工程名称：室外给排水 |  |  |  | 标段：11050171工程（水电及暖通） |  |  |  |  | 第 5 页 共 7 页
序号 | 项目编码 | 项目名称 | 项目特征描述 | 计量单位 | 工程量 | 金额（元）
[6 empty] | 综合单价 | 合价 | 其中
[8 empty] | 暂估价 |  | 定额人工费
的恢复、封堵等完成本工作所需的所有工作内容 6.其他：满足业主、设计、施工、验收规范及招标文件的要求
9 | 031001007003 | PE管 DN25 | 1.安装部位:室外 2.介质:水 3.材质、规格:PE管 DN25 4.连接形式:满足设计要求 5.水压试验、管道消毒、水冲洗满足设计及规范要求 6.其他：满足业主、设计、施工、验收规范及招标文件的要求 | m | 1.82
10 | 031001007004 | PE管 DN32 | 1.安装部位:室外 2.介质:水 3.材质、规格:PE管 DN32 4.连接形式:满足设计要求 5.水压试验、管道消毒、水冲洗满足设计及规范要求 6.其他：满足业主、设计、施工、验收规范及招标文件的要求 | m | 1.81
11 | 031001007005 | PE管 DN100 | 1.安装部位:室外 2.介质:水 3.材质、规格:PE管 DN100 4.连接形式:满 | m | 293.33
本页小计
注：为计取规费等的使用，可在表中增设其中：“定额人工费”。
|  |  |  | 第 5 页 共 7 页 |  |  |  |  | 表—08
分部分项工程和单价措施项目清单与计价表
工程名称：室外给排水 |  |  |  | 标段：11050171工程（水电及暖通） |  |  |  |  | 第 6 页 共 7 页
序号 | 项目编码 | 项目名称 | 项目特征描述 | 计量单位 | 工程量 | 金额（元）
[6 empty] | 综合单价 | 合价 | 其中
[8 empty] | 暂估价 |  | 定额人工费
足设计要求 5.水压试验、管道消毒、水冲洗满足设计及规范要求 6.其他：满足业主、设计、施工、验收规范及招标文件的要求
12 | 031003003036 | 闸阀 DN25 | 1.名称：闸阀 2.型号、材质:满足设计要求 3.规格、压力等级:DN25 4.连接形式:满足设计要求 5.其他：满足业主、设计、施工、验收规范及招标文件的要求 | 个 | 1
13 | 031003003037 | 闸阀 DN32 | 1.名称：闸阀 2.型号、材质:满足设计要求 3.规格、压力等级:DN32 4.连接形式:满足设计要求 5.其他：满足业主、设计、施工、验收规范及招标文件的要求 | 个 | 1
14 | 031003003038 | 闸阀 DN100 | 1.名称：闸阀 2.型号、材质:满足设计要求 3.规格、压力等级:DN100 4.连接形式:满足设计要求 5.其他：满足业主、设计、施工、验收规范及招标文件的要求 | 个 | 1
15 | 040504002002 | 给水阀门井 | 1.名称：给水 | 座 | 3
本页小计
注：为计取规费等的使用，可在表中增设其中：“定额人工费”。
|  |  |  | 第 6 页 共 7 页 |  |  |  |  | 表—08
分部分项工程和单价措施项目清单与计价表
工程名称：室外给排水 |  |  |  | 标段：11050171工程（水电及暖通） |  |  |  |  | 第 7 页 共 7 页
序号 | 项目编码 | 项目名称 | 项目特征描述 | 计量单位 | 工程量 | 金额（元）
[6 empty] | 综合单价 | 合价 | 其中
[8 empty] | 暂估价 |  | 定额人工费
阀门井 2.做法：参照图集甘12S2-1 3.含模板搭拆、爬梯、井盖、防水套管等 4.其他:满足设计、施工、验收规范及招标文件的要求
16 | 040504008001 | 隔油池 1460mm*1880mm*1500mm | 1.材质:玻璃钢 2.型号、规格:1460mm*1880mm*1500mm 3.其他:满足设计、施工、验收规范及招标文件的要求 | 座 | 1
分部小计
措施项目
分部小计
本页小计
合 计
注：为计取规费等的使用，可在表中增设其中：“定额人工费”。
|  |  |  | 第 7 页 共 7 页 |  |  |  |  | 表—08

## 表-11 总价措施项目清单与计价表【室外给排水】
总价措施项目清单与计价表
工程名称：室外给排水 |  |  |  | 标段：11050171工程（水电及暖通） |  |  |  | 第 1 页 共 1 页
序号 | 项目编码 | 项目名称 | 计算基础 |  | 费率 (%) | 金额 (元) | 调整 费率 (%) |  | 调整后 金额(元) | 备注
| 一 | 安全文明施工费
1 | 031302001106 | 环境保护费 | 人工费 |  | 1.296
2 | 031302001107 | 文明施工费 | 人工费 |  | 2.112
3 | 031302001108 | 安全施工费 | 人工费 |  | 10.332
4 | 031302001109 | 临时设施费 | 人工费 |  | 8.184
5 | 031302001110 | 扬尘污染防治增加费 | 人工费 |  | 2.832
6 | 031302001111 | 建筑工人实名制费 | 人工费 |  | 0.564
7 | 031302001112 | 防疫抗疫费 | 人工费 |  | 2.988
| 二 | 其他总价措施项目
8 | 03B001 | 工程定位复测费 | 人工费 |  | 0.75
9 | 03B002 | 施工因素增加费 | 人工费 |  | 0
10 | 03B003 | 特殊地区增加费 | 人工费 |  | 0
11 | 031302002016 | 夜间施工增加费 | 人工费 |  | 2.63
12 | 031302004016 | 二次搬运费 | 人工费 |  | 0.9
13 | 031302005016 | 冬雨季施工增加费 | 人工费 |  | 3.49
14 | 031302006016 | 已完工程及设备保护费 | 人工费 |  | 0.14
合 计
编制人（造价人员）： |  |  |  | 复核人（造价工程师）：
注：1.“计算基础”中安全文明施工费可为“定额基价”、“定额人工费”或“定额人工费+定额机械费”，其他项目可为“定额人工费”或“定额人工费+定额机械费”。 2.按施工方案计算的措施费，若无“计算基础”和“费率”的数值，也可只填“金额”数值，但应在备注栏说明施工方案出处或计算方法。
|  |  |  | 第 1 页 共 1 页 |  |  |  | 表-11

## 表-12 其他项目清单与计价汇总表【室外给排水】
其他项目清单与计价汇总表
工程名称：室外给排水 |  | 标段：11050171工程（水电及暖通） |  |  | 第 1 页 共 1 页
序号 | 项目名称 |  | 金额(元) | 结算金额(元) |  | 备注
1 | 暂列金额 |  |  |  |  | 明细详见表-12-1
2 | 暂估价
2.1 | 材料（工程设备）暂估价 |  | — |  |  | 明细详见表-12-2
2.2 | 专业工程暂估价 |  |  |  |  | 明细详见表-12-3
3 | 计日工 |  |  |  |  | 明细详见表-12-4
4 | 总承包服务费 |  |  |  |  | 明细详见表-12-5
合 计 | [5 empty] | —
注：材料（工程设备）暂估单价进入清单项目综合单价，此处不汇总。
|  | 第 1 页 共 1 页 |  |  | 表-12

## 表-13 规费、税金项目清单与计价表【室外给排水】
规费、税金项目计价表
工程名称：室外给排水 |  |  | 标段：11050171工程（水电及暖通） |  |  |  | 第 1 页 共 1 页
序号 | 项目名称 | 计算基础 |  | 计算基数 |  | 费率(%) |  | 金额
1 | 规费 | 其中：社会保险费+其中：住房公积金+其中：环境保护税
1.1 | 其中：社会保险费 | 分部分项工程的人工费+定额措施项目费中的人工费 |  |  |  | 16
1.2 | 其中：住房公积金 | 分部分项工程的人工费+定额措施项目费中的人工费 |  |  |  | 6
1.3 | 其中：环境保护税 | 按实记取 |  |  |  | 0
2 | 税金 | 分部分项工程费及定额措施项目费+措施项目费（费率措施费）+其他项目费+规费 |  |  |  | 9
合 计
编制人（造价人员）： |  |  |  |  | 复核人（造价工程师）：
|  |  | 第 1 页 共 1 页 |  |  |  | 表-13